## LINK LIST (hidden)
DWG/No. | リンク先
#BS-24 |  | W/M
(4800-38- | U:\製造技術\yamamoto\設計基準・寸法・在庫データ\テフロン_フランジスリーブ用プレート・リング\20180119_TFE_BONDINGツーリングリスト(フランジスリーブ).xlsx | EXCEL
(CB- |  | -
00- |  | -
4001-01- |  | W/M
4007-01- |  | W/M
4007-04- | U:\製造技術\yamamoto\設計基準・寸法・在庫データ\切削_頭部切削_BODY COLLET(MPA)_MAZAK QTN200（百瀬） | EXCEL
4007-10- |  | W/M
4009-01- | U:\製造技術\yamamoto\設計基準・寸法・在庫データ\切削_巾切削_BBS金明（百瀬）\20170804_TOOLING%20LIST_BBS%20KINMEI.xlsx | EXCEL
4009-02- | U:\製造技術\yamamoto\設計基準・寸法・在庫データ\切削_巾切削_BBS金明（百瀬）\20170804_TOOLING%20LIST_BBS%20KINMEI.xlsx | EXCEL
4013-01- |  | W/M
4013-02- |  | W/M
4013-03- |  | W/M
4021-01- | U:\製造技術\yamamoto\設計基準・寸法・在庫データ\研磨_内研機_KS-B80及び球研機_KN-312A(坂本)\20180222_TOOLING LIST_KS-B80.xls | EXCEL
4021-02- | U:\製造技術\yamamoto\設計基準・寸法・在庫データ\研磨_内研機_KS-B80及び球研機_KN-312A(坂本)\20180222_TOOLING LIST_KS-B80.xls | EXCEL
4021-03- | U:\製造技術\yamamoto\設計基準・寸法・在庫データ\研磨_内研機_KS-B80及び球研機_KN-312A(坂本)\20180222_TOOLING LIST_KS-B80.xls | EXCEL
4021-04- | U:\製造技術\yamamoto\設計基準・寸法・在庫データ\研磨_内研機_KS-B80及び球研機_KN-312A(坂本)\20180222_TOOLING LIST_KS-B80.xls | EXCEL
4027-01- | U:\製造技術\yamamoto/設計基準・寸法・在庫データ/研磨_内研機_KS-B22G(坂本)/20150609_TOOLING%20LIST_KS-B22G.xls | EXCEL
4027-02- | U:\製造技術\yamamoto/設計基準・寸法・在庫データ/研磨_内研機_KS-B22G(坂本)/20150609_TOOLING%20LIST_KS-B22G.xls | EXCEL
4029-01- | U:\製造技術\yamamoto\設計基準・寸法・在庫データ\センタレス_ローラーピンKS-450C（山本）\20160324_TOOLING LIST_KS-450C_ROLLER PIN.xlsx | EXCEL
4029-02- | U:\製造技術\yamamoto\設計基準・寸法・在庫データ\センタレス_ローラーピンKS-450C（山本）\20160324_TOOLING LIST_KS-450C_ROLLER PIN.xlsx | EXCEL
4029-03- | U:\製造技術\yamamoto\設計基準・寸法・在庫データ\センタレス_ローラーピンKS-450C（山本）\20160324_TOOLING LIST_KS-450C_ROLLER PIN.xlsx | EXCEL
4029-04- | U:\製造技術\yamamoto\設計基準・寸法・在庫データ\センタレス_ローラーピンKS-450C（山本）\20160324_TOOLING LIST_KS-450C_ROLLER PIN.xlsx | EXCEL
4029-06- | U:\製造技術\yamamoto\設計基準・寸法・在庫データ\センタレス_ローラーピンKS-450C（山本）\20160324_TOOLING LIST_KS-450C_ROLLER PIN.xlsx | EXCEL
4029-07- | U:\製造技術\yamamoto\設計基準・寸法・在庫データ\センタレス_ローラーピンKS-450C（山本）\20160324_TOOLING LIST_KS-450C_ROLLER PIN.xlsx | EXCEL
4029-08- | U:\製造技術\yamamoto\設計基準・寸法・在庫データ\センタレス_ローラーピンKS-450C（山本）\20160324_TOOLING LIST_KS-450C_ROLLER PIN.xlsx | EXCEL
4029-09- | U:\製造技術\yamamoto\設計基準・寸法・在庫データ\センタレス_ローラーピンKS-450C（山本）\20160324_TOOLING LIST_KS-450C_ROLLER PIN.xlsx | EXCEL
4029-10- | U:\製造技術\yamamoto\設計基準・寸法・在庫データ\センタレス_ローラーピンKS-450C（山本）\20160324_TOOLING LIST_KS-450C_ROLLER PIN.xlsx | EXCEL
4029-13- | U:\製造技術\yamamoto\設計基準・寸法・在庫データ\センタレス_ローラーピンKS-450C（山本）\20160324_TOOLING LIST_KS-450C_ROLLER PIN.xlsx | EXCEL
4029-14- | U:\製造技術\yamamoto\設計基準・寸法・在庫データ\センタレス_ローラーピンKS-450C（山本）\20160324_TOOLING LIST_KS-450C_ROLLER PIN.xlsx | EXCEL
4030-01- | U:\製造技術\yamamoto/設計基準・寸法・在庫データ/トリム_KL20_トリムコレット資料/20151216_TOOLING%20LIST_KL20(TRIM).xls.xls | EXCEL
4030-01- 4030-02- | U:\製造技術\yamamoto/設計基準・寸法・在庫データ/トリム_KL20_トリムコレット資料/20151216_TOOLING%20LIST_KL20(TRIM).xls.xls | EXCEL
4030-02- | U:\製造技術\yamamoto/設計基準・寸法・在庫データ/トリム_KL20_トリムコレット資料/20151216_TOOLING%20LIST_KL20(TRIM).xls.xls | EXCEL
4501-01- | U:\製造技術\yamamoto/設計基準・寸法・在庫データ/組切削_FTLコレットチャック（積山）/20171123_TOOLING%20LIST.xlsx | EXCEL
4501-02- | U:\製造技術\yamamoto/設計基準・寸法・在庫データ/組切削_FTLコレットチャック（積山）/20171123_TOOLING%20LIST.xlsx | EXCEL
4516-01- | U:\製造技術\yamamoto\設計基準・寸法・在庫データ\切削_巾切削_OKKハイドラクリップ（磯貝） | EXCEL
4541-11- |  | -
4541-12- |  | -
4556-01- | U:\製造技術\yamamoto\設計基準・寸法・在庫データ\研磨_巾研_西部巾研機TSG300（百瀬）\20170508_TOOLING%20LIST_TSG300(FACE%20GRIND)_SEIBU.xls | EXCEL
4559-01- | U:\製造技術\yamamoto\設計基準・寸法・在庫データ\研磨_内研機_BRYANT_B（百瀬）\20171204_TOOLING LIST_BRYANT_B(ID GRIND).xlsx | EXCEL
4559-04- | U:\製造技術\yamamoto\設計基準・寸法・在庫データ\研磨_内研機_BRYANT_B（百瀬）\20171204_TOOLING LIST_BRYANT_B(ID GRIND).xlsx | EXCEL
4559-05- | U:\製造技術\yamamoto\設計基準・寸法・在庫データ\研磨_内研機_BRYANT_B（百瀬）\20171204_TOOLING LIST_BRYANT_B(ID GRIND).xlsx | EXCEL
4559-06- | U:\製造技術\yamamoto\設計基準・寸法・在庫データ\研磨_内研機_BRYANT_B（百瀬）\20171204_TOOLING LIST_BRYANT_B(ID GRIND).xlsx | EXCEL
4559-08- | U:\製造技術\yamamoto\設計基準・寸法・在庫データ\研磨_内研機_BRYANT_B（百瀬）\20171204_TOOLING LIST_BRYANT_B(ID GRIND).xlsx | EXCEL
4559-17- | U:\製造技術\yamamoto\設計基準・寸法・在庫データ\研磨_内研機_BRYANT_B（百瀬）\20171204_TOOLING LIST_BRYANT_B(ID GRIND).xlsx | EXCEL
4559-18- | U:\製造技術\yamamoto\設計基準・寸法・在庫データ\研磨_内研機_BRYANT_B（百瀬）\20171204_TOOLING LIST_BRYANT_B(ID GRIND).xlsx | EXCEL
4559-19- | U:\製造技術\yamamoto\設計基準・寸法・在庫データ\研磨_内研機_BRYANT_B（百瀬）\20171204_TOOLING LIST_BRYANT_B(ID GRIND).xlsx | EXCEL
4559-20- | U:\製造技術\yamamoto\設計基準・寸法・在庫データ\研磨_内研機_BRYANT_B（百瀬）\20171204_TOOLING LIST_BRYANT_B(ID GRIND).xlsx | EXCEL
4559-32- | U:\製造技術\yamamoto\設計基準・寸法・在庫データ\研磨_内研機_BRYANT_B（百瀬）\20171204_TOOLING LIST_BRYANT_B(ID GRIND).xlsx | EXCEL
4559-39- | U:\製造技術\yamamoto\設計基準・寸法・在庫データ\研磨_内研機_BRYANT_B（百瀬）\20171204_TOOLING LIST_BRYANT_B(ID GRIND).xlsx | EXCEL
4559-40- | U:\製造技術\yamamoto\設計基準・寸法・在庫データ\研磨_内研機_BRYANT_B（百瀬）\20171204_TOOLING LIST_BRYANT_B(ID GRIND).xlsx | EXCEL
4559-41- | U:\製造技術\yamamoto\設計基準・寸法・在庫データ\研磨_内研機_BRYANT_B（百瀬）\20171204_TOOLING LIST_BRYANT_B(ID GRIND).xlsx | EXCEL
4560-18- | U:\製造技術\yamamoto/設計基準・寸法・在庫データ/センタレス_押し棒&セットピン（榊原）/20150727_TOOLING%20LIST_RACE%20PUSHER%20&%20SET%20PIN.xlsx | EXCEL
4560-21- | U:\製造技術\yamamoto/設計基準・寸法・在庫データ/センタレス_押し棒&セットピン（榊原）/20150727_TOOLING%20LIST_RACE%20PUSHER%20&%20SET%20PIN.xlsx | EXCEL
4564-03- | U:\製造技術\yamamoto/設計基準・寸法・在庫データ/研磨_巾研_浜井巾ラップ盤用キャリア（松本）/20160329_巾ラップ用キャリア一覧表.xlsx | EXCEL
4571-01- |  | W/M
4571-02- |  | W/M
4571-03- |  | W/M
4574-01- |  | W/M
4577-04- | U:\製造技術\yamamoto/設計基準・寸法・在庫データ/仕上_ハンドプレス全般/仕上_ハンドプレス_SPH挿入治具(中井寿)/20170927_SPH挿入治具(中井寿).xlsx | EXCEL
4591-01- |  | W/M
4606-03- |  | W/M
4606-08- |  | W/M
4606-10- |  | W/M
4639-02- | U:\製造技術\yamamoto/設計基準・寸法・在庫データ/仕上_シール溶接用治具(磯貝)/TOOLING%20LIST_BEAM%20WELDING(FOR%20THAI)_20160905.xlsx | EXCEL
4639-04- | U:\製造技術\yamamoto/設計基準・寸法・在庫データ/仕上_シール溶接用治具(磯貝)/TOOLING%20LIST_BEAM%20WELDING(FOR%20THAI)_20160905.xlsx | EXCEL
4645-01- |  | W/M
4645-02- |  | W/M
4649-03- |  | W/M
4651-12- | \\pk4473\rdengnr\製造技術\DATABASE\TOOL寸法.mdb | ACCESS
4651-13- | \\pk4473\rdengnr\製造技術\DATABASE\TOOL寸法.mdb | ACCESS
4651-20- | U:\製造技術\yamamoto\設計基準・寸法・在庫データ\切削_ボディホルダー（薄型4651-20-00XX）（榊原）\20150714_TOOLING%20LIST_薄型ボディホルダー.xls | EXCEL
4664-01- | U:\製造技術\yamamoto/設計基準・寸法・在庫データ/研磨_球研機_KS-400(B1～B4)（百瀬）/20171025_TOOLING%20LIST_KS400B(SPHERICAL%20GRIND).xlsx | EXCEL
4664-02- | U:\製造技術\yamamoto/設計基準・寸法・在庫データ/研磨_球研機_KS-400(B1～B4)（百瀬）/20171025_TOOLING%20LIST_KS400B(SPHERICAL%20GRIND).xlsx | EXCEL
4664-03- | U:\製造技術\yamamoto/設計基準・寸法・在庫データ/研磨_球研機_KS-400(B1～B4)（百瀬）/20171025_TOOLING%20LIST_KS400B(SPHERICAL%20GRIND).xlsx | EXCEL
4664-06- | U:\製造技術\yamamoto/設計基準・寸法・在庫データ/研磨_球研機_KS-400(B1～B4)（百瀬）/20171025_TOOLING%20LIST_KS400B(SPHERICAL%20GRIND).xlsx | EXCEL
4664-07- | U:\製造技術\yamamoto/設計基準・寸法・在庫データ/研磨_球研機_KS-400(B1～B4)（百瀬）/20171025_TOOLING%20LIST_KS400B(SPHERICAL%20GRIND).xlsx | EXCEL
4664-21- | U:\製造技術\yamamoto/設計基準・寸法・在庫データ/研磨_球研機_KS-400(B1～B4)（百瀬）/20171025_TOOLING%20LIST_KS400B(SPHERICAL%20GRIND).xlsx | EXCEL
4664-22- | U:\製造技術\yamamoto/設計基準・寸法・在庫データ/研磨_球研機_KS-400(B1～B4)（百瀬）/20171025_TOOLING%20LIST_KS400B(SPHERICAL%20GRIND).xlsx | EXCEL
4667-10- |  | W/M
4671-03- |  | W/M
4671-05- |  | W/M
4691-01- | U:\製造技術\yamamoto/設計基準・寸法・在庫データ/超仕上げ_球面超仕上機_治具（山本）/20180301_TOOLING%20LIST_SUPER%20SPHERE%20FINISH.xlsx | EXCEL
4691-02- | U:\製造技術\yamamoto/設計基準・寸法・在庫データ/超仕上げ_球面超仕上機_治具（山本）/20180301_TOOLING%20LIST_SUPER%20SPHERE%20FINISH.xlsx | EXCEL
4691-03- | U:\製造技術\yamamoto/設計基準・寸法・在庫データ/超仕上げ_球面超仕上機_治具（山本）/20180301_TOOLING%20LIST_SUPER%20SPHERE%20FINISH.xlsx | EXCEL
4691-04- | U:\製造技術\yamamoto/設計基準・寸法・在庫データ/超仕上げ_球面超仕上機_治具（山本）/20180301_TOOLING%20LIST_SUPER%20SPHERE%20FINISH.xlsx | EXCEL
4691-10- | U:\製造技術\yamamoto/設計基準・寸法・在庫データ/超仕上げ_球面超仕上機_治具（山本）/20180301_TOOLING%20LIST_SUPER%20SPHERE%20FINISH.xlsx | EXCEL
4691-20- | U:\製造技術\yamamoto/設計基準・寸法・在庫データ/超仕上げ_球面超仕上機_治具（山本）/20180301_TOOLING%20LIST_SUPER%20SPHERE%20FINISH.xlsx | EXCEL
4693-05- |  | W/M
4800-31- |  | W/M
4800-38- | U:\製造技術\yamamoto\設計基準・寸法・在庫データ\テフロン_フランジスリーブ用プレート・リング\20180119_TFE_BONDINGツーリングリスト(フランジスリーブ).xlsx | EXCEL
4800-42- |  | W/M
4800-43- |  | W/M
4800-57- | U:\製造技術\yamamoto\設計基準・寸法・在庫データ\転造_ロールダイス（山本）/ロールダイスリスト_20130417YAMAMOTO.xls | EXCEL
4800-66- | U:\製造技術\yamamoto\設計基準・寸法・在庫データ\テフロン_フランジスリーブ用プレート・リング\20180119_TFE_BONDINGツーリングリスト(フランジスリーブ).xlsx | EXCEL
4805-01- | U:\製造技術\yamamoto/設計基準・寸法・在庫データ/センタレス_ローラーピン(Sigma-18-I)（積山）/20160609_TOOLING%20LIST_Sigma-18-I_ROLLER%20PIN.xlsx | EXCEL
4805-03- | U:\製造技術\yamamoto/設計基準・寸法・在庫データ/センタレス_ローラーピン(Sigma-18-I)（積山）/20160609_TOOLING%20LIST_Sigma-18-I_ROLLER%20PIN.xlsx | EXCEL
4805-04- | U:\製造技術\yamamoto/設計基準・寸法・在庫データ/センタレス_ローラーピン(Sigma-18-I)（積山）/20160609_TOOLING%20LIST_Sigma-18-I_ROLLER%20PIN.xlsx | EXCEL
4805-05- | U:\製造技術\yamamoto/設計基準・寸法・在庫データ/センタレス_ローラーピン(Sigma-18-I)（積山）/20160609_TOOLING%20LIST_Sigma-18-I_ROLLER%20PIN.xlsx | EXCEL
4805-06- | U:\製造技術\yamamoto/設計基準・寸法・在庫データ/センタレス_ローラーピン(Sigma-18-I)（積山）/20160609_TOOLING%20LIST_Sigma-18-I_ROLLER%20PIN.xlsx | EXCEL
4805-07- | U:\製造技術\yamamoto/設計基準・寸法・在庫データ/センタレス_ローラーピン(Sigma-18-I)（積山）/20160609_TOOLING%20LIST_Sigma-18-I_ROLLER%20PIN.xlsx | EXCEL
4805-08- | U:\製造技術\yamamoto/設計基準・寸法・在庫データ/センタレス_ローラーピン(Sigma-18-I)（積山）/20160609_TOOLING%20LIST_Sigma-18-I_ROLLER%20PIN.xlsx | EXCEL
4805-09- | U:\製造技術\yamamoto/設計基準・寸法・在庫データ/センタレス_ローラーピン(Sigma-18-I)（積山）/20160609_TOOLING%20LIST_Sigma-18-I_ROLLER%20PIN.xlsx | EXCEL
4805-10- | U:\製造技術\yamamoto/設計基準・寸法・在庫データ/センタレス_ローラーピン(Sigma-18-I)（積山）/20160609_TOOLING%20LIST_Sigma-18-I_ROLLER%20PIN.xlsx | EXCEL
4805-11- | U:\製造技術\yamamoto/設計基準・寸法・在庫データ/センタレス_ローラーピン(Sigma-18-I)（積山）/20160609_TOOLING%20LIST_Sigma-18-I_ROLLER%20PIN.xlsx | EXCEL
4815-02- |  | W/M
4815-05- |  | W/M
4815-06- |  | W/M
4815-10- |  | W/M
4828-01- | \\pk4473\rdengnr\製造技術\DATABASE\TOOL寸法.mdb | ACCESS
4828-02- | \\pk4473\rdengnr\製造技術\DATABASE\TOOL寸法.mdb | ACCESS
4837-08- |  | W/M
4852-05- |  | W/M
4852-13- |  | W/M
4853-01- |  | W/M
4853-03- |  | W/M
4853-05- |  | W/M
4853-06- |  | W/M
4853-07- |  | W/M
4853-10- |  | W/M
4853-11- |  | W/M
4857-01- | U:\製造技術\yamamoto/設計基準・寸法・在庫データ/組切削_高松X-100＆XD-8（榊原）/X-100(D切削)/20171115_TOOLING%20LIST_X-100.xlsx | EXCEL
4857-02- | U:\製造技術\yamamoto/設計基準・寸法・在庫データ/組切削_高松X-100＆XD-8（榊原）/X-100(D切削)/20171115_TOOLING%20LIST_X-100.xlsx | EXCEL
4857-03- | U:\製造技術\yamamoto/設計基準・寸法・在庫データ/組切削_高松X-100＆XD-8（榊原）/X-100(D切削)/20171115_TOOLING%20LIST_X-100.xlsx | EXCEL
4857-04- | U:\製造技術\yamamoto/設計基準・寸法・在庫データ/組切削_高松X-100＆XD-8（榊原）/X-100(D切削)/20171115_TOOLING%20LIST_X-100.xlsx | EXCEL
4857-06- | U:\製造技術\yamamoto/設計基準・寸法・在庫データ/組切削_高松X-100＆XD-8（榊原）/X-100(D切削)/20171115_TOOLING%20LIST_X-100.xlsx | EXCEL
4857-08- | U:\製造技術\yamamoto/設計基準・寸法・在庫データ/組切削_高松X-100＆XD-8（榊原）/X-100(D切削)/20171115_TOOLING%20LIST_X-100.xlsx | EXCEL
4858-01- | U:\製造技術\yamamoto\設計基準・寸法・在庫データ\組切削_高松X-100＆XD-8（榊原）\XD-8(T切削)/20180802_TOOLING LIST_XD-8.xlsx | EXCEL
4858-08- | U:\製造技術\yamamoto\設計基準・寸法・在庫データ\組切削_高松X-100＆XD-8（榊原）\XD-8(T切削)/20180802_TOOLING LIST_XD-8.xlsx | EXCEL
4858-09- | U:\製造技術\yamamoto\設計基準・寸法・在庫データ\組切削_高松X-100＆XD-8（榊原）\XD-8(T切削)/20180802_TOOLING LIST_XD-8.xlsx | EXCEL
4858-11- | U:\製造技術\yamamoto\設計基準・寸法・在庫データ\組切削_高松X-100＆XD-8（榊原）\XD-8(T切削)/20180802_TOOLING LIST_XD-8.xlsx | EXCEL
4858-12- | U:\製造技術\yamamoto\設計基準・寸法・在庫データ\組切削_高松X-100＆XD-8（榊原）\XD-8(T切削)/20180802_TOOLING LIST_XD-8.xlsx | EXCEL
4858-15- | U:\製造技術\yamamoto\設計基準・寸法・在庫データ\組切削_高松X-100＆XD-8（榊原）\XD-8(T切削)/20180802_TOOLING LIST_XD-8.xlsx | EXCEL
4858-17- | U:\製造技術\yamamoto\設計基準・寸法・在庫データ\組切削_高松X-100＆XD-8（榊原）\XD-8(T切削)/20180802_TOOLING LIST_XD-8.xlsx | EXCEL
4858-22- | U:\製造技術\yamamoto\設計基準・寸法・在庫データ\組切削_高松X-100＆XD-8（榊原）\XD-8(T切削)/20180802_TOOLING LIST_XD-8.xlsx | EXCEL
4863-01- | U:\製造技術\yamamoto\設計基準・寸法・在庫データ\マシニング_タップ加工用治具_NSV1555FE（山本）/20150527_スギノマシンタップ用治具.xls | EXCEL
4863-02- | U:\製造技術\yamamoto\設計基準・寸法・在庫データ\マシニング_タップ加工用治具_NSV1555FE（山本）/20150527_スギノマシンタップ用治具.xls | EXCEL
4866-10- |  | -
4866-14- | U:\製造技術\yamamoto\設計基準・寸法・在庫データ\研磨_巾研_西部巾研機TSG300（百瀬）\20170508_TOOLING%20LIST_TSG300(FACE%20GRIND)_SEIBU.xls | EXCEL
4879-02- | U:\製造技術\yamamoto\設計基準・寸法・在庫データ\組切削_高松J-WAVE（榊原）\20171220_TOOLING%20LIST_J-WAVE.xlsx | EXCEL
4879-03- | U:\製造技術\yamamoto\設計基準・寸法・在庫データ\組切削_高松J-WAVE（榊原）\20171220_TOOLING%20LIST_J-WAVE.xlsx | EXCEL
4879-04- | U:\製造技術\yamamoto\設計基準・寸法・在庫データ\組切削_高松J-WAVE（榊原）\20171220_TOOLING%20LIST_J-WAVE.xlsx | EXCEL
4879-05- | U:\製造技術\yamamoto\設計基準・寸法・在庫データ\組切削_高松J-WAVE（榊原）\20171220_TOOLING%20LIST_J-WAVE.xlsx | EXCEL
4879-06- | U:\製造技術\yamamoto\設計基準・寸法・在庫データ\組切削_高松J-WAVE（榊原）\20171220_TOOLING%20LIST_J-WAVE.xlsx | EXCEL
4906-01- | U:\製造技術\yamamoto/設計基準・寸法・在庫データ/研磨_球研機_KS-400B5（石川）/20130405_TOOLING%20LIST_KS-400B5.xls | EXCEL
4906-02- | U:\製造技術\yamamoto/設計基準・寸法・在庫データ/研磨_球研機_KS-400B5（石川）/20130405_TOOLING%20LIST_KS-400B5.xls | EXCEL
4906-03- | U:\製造技術\yamamoto/設計基準・寸法・在庫データ/研磨_球研機_KS-400B5（石川）/20130405_TOOLING%20LIST_KS-400B5.xls | EXCEL
4906-04- | U:\製造技術\yamamoto/設計基準・寸法・在庫データ/研磨_球研機_KS-400B5（石川）/20130405_TOOLING%20LIST_KS-400B5.xls | EXCEL
4906-05- | U:\製造技術\yamamoto/設計基準・寸法・在庫データ/研磨_球研機_KS-400B5（石川）/20130405_TOOLING%20LIST_KS-400B5.xls | EXCEL
4906-06- | U:\製造技術\yamamoto/設計基準・寸法・在庫データ/研磨_球研機_KS-400B5（石川）/20130405_TOOLING%20LIST_KS-400B5.xls | EXCEL
4906-08- | U:\製造技術\yamamoto/設計基準・寸法・在庫データ/研磨_球研機_KS-400B5（石川）/20130405_TOOLING%20LIST_KS-400B5.xls | EXCEL
4906-11- | U:\製造技術\yamamoto/設計基準・寸法・在庫データ/研磨_球研機_KS-400B5（石川）/20130405_TOOLING%20LIST_KS-400B5.xls | EXCEL
4906-12- | U:\製造技術\yamamoto/設計基準・寸法・在庫データ/研磨_球研機_KS-400B5（石川）/20130405_TOOLING%20LIST_KS-400B5.xls | EXCEL
4907-01- | U:\製造技術\yamamoto/設計基準・寸法・在庫データ/超仕上げ_球面超仕上機_治具（山本）/20180301_TOOLING%20LIST_SUPER%20SPHERE%20FINISH.xlsx | EXCEL
4907-03- | U:\製造技術\yamamoto/設計基準・寸法・在庫データ/超仕上げ_球面超仕上機_治具（山本）/20180301_TOOLING%20LIST_SUPER%20SPHERE%20FINISH.xlsx | EXCEL
4907-05- | U:\製造技術\yamamoto/設計基準・寸法・在庫データ/超仕上げ_球面超仕上機_治具（山本）/20180301_TOOLING%20LIST_SUPER%20SPHERE%20FINISH.xlsx | EXCEL
4907-06- | U:\製造技術\yamamoto/設計基準・寸法・在庫データ/超仕上げ_球面超仕上機_治具（山本）/20180301_TOOLING%20LIST_SUPER%20SPHERE%20FINISH.xlsx | EXCEL
(4908-05- | U:\製造技術\yamamoto/設計基準・寸法・在庫データ/マシニング_ロックナットキー溝加工治具（スラチャイ）/20170614_ロックナットキー溝加工治具.xlsx | EXCEL
4908-05- | U:\製造技術\yamamoto/設計基準・寸法・在庫データ/マシニング_ロックナットキー溝加工治具（スラチャイ）/20170614_ロックナットキー溝加工治具.xlsx | EXCEL
7559-02- | U:\製造技術\yamamoto\設計基準・寸法・在庫データ\研磨_内研機_BRYANT_B（百瀬）\20171204_TOOLING LIST_BRYANT_B(ID GRIND).xlsx | EXCEL
9713-08- |  | W/M
9713-10- |  | W/M
9738-05- |  | W/M
9764-01- |  | W/M
9764-02- |  | W/M
9764-03- |  | W/M
9901-09- | U:\製造技術\yamamoto/設計基準・寸法・在庫データ/組切削_高松X-100＆XD-8（榊原）/X-100(D切削)/20180309_TOOLING%20LIST_CONCENTRICITY%20MEASURING%20PIN.xlsx | EXCEL
9901-22- |  | W/M
AC | U:\製造技術\yamamoto/設計基準・寸法・在庫データ/超仕上げ_球面超仕上機_治具（山本）/20180301_TOOLING%20LIST_SUPER%20SPHERE%20FINISH.xlsx | EXCEL
AC- | U:\製造技術\yamamoto/設計基準・寸法・在庫データ/超仕上げ_球面超仕上機_治具（山本）/20180301_TOOLING%20LIST_SUPER%20SPHERE%20FINISH.xlsx | EXCEL
BA |  | W/M
F-51- |  | W/M
FWSSA-D |  | -
MXC- |  | -
NONE |  | -
NT- |  | -
Q- |  | -
Q-51- |  | -
SR- | U:\製造技術\yamamoto/設計基準・寸法・在庫データ/仕上_3PCSボディ用バニシングツール/20160120_BURNISHING%20TOOL%20LIST.xlsx | EXCEL
R- | U:\製造技術\yamamoto/設計基準・寸法・在庫データ/仕上_3PCSボディ用バニシングツール/20160120_BURNISHING%20TOOL%20LIST.xlsx | EXCEL
WA | U:\製造技術\yamamoto/設計基準・寸法・在庫データ/超仕上げ_球面超仕上機_治具（山本）/20180301_TOOLING%20LIST_SUPER%20SPHERE%20FINISH.xlsx | EXCEL
X-52- | U:\製造技術\yamamoto\設計基準・寸法・在庫データ\バイト_X-52-XXX_キー溝カッターリスト（三田）\キー溝カッターリスト20170824.xls | EXCEL
4931-01- | U:\製造技術\yamamoto\設計基準・寸法・在庫データ\研磨_溝研機_KS-400B6（阿部）\20170317_TOOLING LIST_KS-400B6.xlsx | EXCEL
4931-02-
4931-03-
4931-06-
4931-09-
4931-11-
4931-12-
4931-14-
4664-34-

## TEMPLATE
[6 empty] | 更新日 | 2024-02-13 | IDE
TEMPLATE
1-BODY | 2-RACE | 61-SLEEVE | 4-SPH
3-BALL |  |  |  | ASSY | OTHER
注記：球研KS-400B5は"内研が先"、"非磁性"、"数物(月1000個程度)"、"つなぎR要求可"のものと限定
注記：球研KN-312Aは手動機です。"つなぎR要求可"です。
注記：内径φ60以上のアイテムについては治具設計と共に、登録担当者へ一報入れる「本件通常サイズ外なので設備機器並びにタイ駐在員研磨担当者に要確認お願いします」（業務支援課 中井）2021/01/08
1.STANDARD
OD→ID
ID＜Φ15.875
RACE OD＜40
SPHERICAL TURN OD＝TURN SPH. OD
(D→T)
RACE1
No grind
3pcs
Male screw
Female screw
ABR BODY
RACE2
Grinding
2.STANDARD
OD→ID
Φ15.875≦ID
4.Non-magnetic
Y-BALL (Corner R)
ID→OD
RACE OD＜Φ20
SPHERICAL TURN OD＜TURN SPH. OD
(J-WAVE)
Φ40≦RACE OD
5.Non-magnetic
Y-BALL (Corner R)
OD→ID
ボール入りインナーレース
レシプロ－ボール
内径にTFE有タイプ
レシプロボディ
3.ALL
OD→ID
RACE OD＜40
SPHERICAL TURN＜TURN SPH. OD
(D→DT)
RACE OD＜Φ40
SPHERICAL TURN
(DT)
ボール入り
ローラーピン
ロックナット
偏芯ボールは20180327現在内研加工不可(リンク先参照)
ダブルローラー
シングルローラー
0361 DRILL OIL HOLEについて・・・2023/03/08
油穴工程は前工程のターニングと次工程の油溝と同時に複合旋盤で加工されるため、治具は不要
SLEEVE
ボーイング スリーブ
(AHJFAYシリーズ)
SLEEVE (IDG)
ROLLER BODY
6.Split BALL
ID→OD
ID＜Φ15.875

## M-BODY
MALE BODY WITH KEYWAY SLOT
C/N |  |  |  |  | End process | [5 empty] | memo | delivery date： engineer：
Person(担当者)
P/N |  |  |  |  | Confirmor
Final Confirm
Process No, | Process |  | New DWG | Name | DWG/No. |  | Rev | T.D.S. | CHECK T.D.S | ASSY Confirm | standard | NOTE | DATA
0091 | BLANK HEAD※Male screw おねじ |  |  | BODY COLLET | 4007-04 | [6 empty] | MAZAK QTN200, JIG：Shank MAX+0.02 | EXCEL | U:\製造技術\yamamoto\設計基準・寸法・在庫データ\切削_頭部切削_BODY COLLET(MPA)_MAZAK QTN200（百瀬）_20160825_TOOLING LIST_BODY COLLET
0311 | MILL | OKK |  | HYDRA GRIP | 4516-01- | [5 empty] | RE33034 | THAI use insert R0.8，1.5，2.3，2.5，3.0，3.3，4.0，5.0(see note1)＆45° Hard material (15-5PH・17-4PH・PH13-8Mo) only(see note2) Note1：If the drawing specifies an R-value outside of this range,use KINMEI. Note2：For soft materials （4340・4130・8620・carburizing cres or etc）,use KINMEI, because using HYDRA will cause scratches and indentations. If cutting length exceeds 50 mm, pay attention to the interference between cutter shaft and work tip. | EXCEL | 20220215 furuta→20260602Yamamoto タイはR0.8，1.5，2.3，2.5，3.0，3.3，4.0，5.0(注1)＆45°のインサートを使用する。 硬い材料(15-5PH・17-4PH・PH13-8Mo)専用(注2) 注1：上記以外Rが図面に記載されている場合、金明を使用する。 注2：ハイドラグリップだとキズや凹みが発生するため、柔らかい材料（4340・4130・8620・carburizing cres or etc）は金明を使用する。 二面巾長さが50mmを超える場合、カッター軸と頭部先端の干渉に注意すること
|  | KINMEI |  | BODY HOLDER (LOWER SIDE) | 4009-01 | [5 empty] | RE33036 | For Soft materials (not PH materials) & special R body,use KINMEI, Check the set status with 4012-01-0001-99(see note). Note：4012-01-0001-99 is for OKK, so it's slightly different from KINMEI, but it can be confirmed. | #N/A | 柔らかい材料（PHでは無い材料）および特殊Rボディは、KINMEIにて加工
|  |  |  | CLAMP PIECE | 4009-02 | [8 empty] | 4012-01-0001-99でセット状態を確認すること(OKK用なので、金明用と若干異なるが、確認は可能)
0101 | ROUGH FINISH ID |  |  | BODY HOLDER (NEW TYPE) | 4651-20 | [5 empty] | RE33033 | ・OD MAX 55 ・JIG A=OD MAX | #N/A
|  |  |  | BODY HOLDER | 4651-12- | [5 empty] | RE33024 | ・OD MAX 68 ・JIG A=OD MAX ・OLD TYPE (Used when there is no new type) | ACCESS
|  |  |  | CLAMP PLATE | 4651-13-
0351 0041 | FINISH ID CHAMFER |  |  | BODY HOLDER(NEW TYPE) | 4651-20 | [5 empty] | RE33033 | ・OD MAX 55 ・JIG A=OD MAX | #N/A | 内径(ストレート)研磨について 現状移管はできません。設備導入の話もないため、内径研磨前の工程で選定するよう願います。(20171205TNKI)
|  |  |  | BODY HOLDER | 4651-12- | [5 empty] | RE33024 | ・OD MAX 68 ・JIG A=OD MAX ・OLD TYPE (Used when there is no new type) | ACCESS
|  |  |  | CLAMP PLATE | 4651-13-
0451 | RECESS (ID) |  |  | INSERT | Q-51- | [6 empty] | NMF- | EXCEL
|  |  |  | INSERT | Q-51- | [6 empty] | NMF-
|  |  |  | HOLDER | MXC-
|  |  |  | HOLDER | MXC-
1121 1061 | ID SPH GRIND ID GRIND | KN-113A |  | BACKING PLATE | 4853-01- | [7 empty] | INB
|  |  |  | JAW | 4853-06-
|  |  |  | GAUGE | 4853-07-
|  |  |  | QUILL | 4853-05- | [6 empty] | Selection not required,Confirmation to RECIPRO member
|  |  |  | WHEEL | 4853-14- | [6 empty] | Selection not required,Confirmation to RECIPRO member
|  |  |  | ROTARY DREESER | 4800-42- | [6 empty] | DDxxxx
0411 | LUBE FIT HOLE |  |  | ASSY | 4693-05- | -99 | [5 empty] | ・ASSY inform THAI | EXCEL | ※過去に発注が無い場合、組図部品を全てTHAIへ連絡して欲しい。2019/05/21 古田リクエスト
|  |  |  | ARBOR | 4693-05- | -01
|  |  |  | BLOCK | 4693-05- | -02
|  |  |  | COLLAR | 4693-05- | -03
|  |  |  | SPACER | 4693-05- | -04
1841 | THREAD ROLL |  |  | THREAD DICE | 4800-57 | [7 empty] | #N/A
| KNURING |  |  | KNURING DICE | 4800-57-
1851 | MILL KEYWAY |  |  | KEYWAY CUTTER | X-52 | [7 empty] | #N/A
3521 | DRY FILM (ID) |  |  | MASKING TOOL ASSY | 4800-43- | -99 | [6 empty] | EXCEL
|  |  |  | MASKING BASE(1) | 4800-43- | -01
|  |  |  | MASKING BASE(2) | 4800-43- | -02
|  |  |  | PLATE | 4800-43- | -03

## F-BODY
FEMALE BODY
C/N |  |  |  |  | End process | [6 empty] | memo | delivery date： engineer：
Person(担当者)
P/N |  |  |  |  | Confirmor
Final Confirm
Process No, | Process |  | New DWG | Name | DWG/No. |  |  | Rev | T.D.S. | CHECK T.D.S | ASSY Confirm | standard | NOTE | DATA
0091 | BLANK HEAD |  |  | SHANK HOLDER | 4649-03- | [6 empty] | RE33025 | ※Female screw めねじ | ACCESS EXEL | CHUCK JAWのみの選定は行わない事。
|  |  |  | CHUCK JAW | 4007-01- | [9 empty] | 使用時に都度再研磨を伴うため、今後設計は 行いません。選定のみ。(2018/04/10)
0311 | MILL |  |  | BODY HOLDER(LOWER SIDE) | 4009-01- | [6 empty] | RE33036 | KINMEI Confirm：4012-01-0001-99 | EXCEL | 巾仕上げ時の公差により設備制限があります。
|  |  |  | CLAMP PIECE | 4009-02- | [8 empty] | EXCEL | ※1：二面巾長さが50mmを超える場合にはカッター軸とワークの干渉に注意すること(65mm MAX)
0101 | ROUGH FINISH ID |  |  | BODY HOLDER(NEW TYPE) | 4651-20- | [6 empty] | RE33033 | ・OD MAX 55 ・JIG A=OD MAX | EXCEL
|  |  |  | BODY HOLDER | 4651-12- | [6 empty] | RE33024 | ・OD MAX 68 ・JIG A=OD MAX ・OLD TYPE (Used when there is no new type) | ACCESS
|  |  |  | CLAMP PLATE | 4651-13-
0351 0041 0191 | FINISH ID CHAMFER ID SPH TURN |  |  | BODY HOLDER(NEW TYPE) | 4651-20- | [6 empty] | RE33033 | ・OD MAX 55 ・JIG A=OD MAX | EXCEL
|  |  |  | BODY HOLDER | 4651-12- | [6 empty] | RE33024 | ・OD MAX 68 ・JIG A=OD MAX ・OLD TYPE (Used when there is no new type) | ACCESS
|  |  |  | CLAMP PLATE | 4651-13-
0451 | RECESS |  |  | INSERT | Q-51- | [7 empty] | 京セラ図番： | EXCEL
|  |  |  | INSERT | Q-51- | [7 empty] | 京セラ図番：
|  |  |  | HOLDER | MXC-
|  |  |  | HOLDER | MXC-
1121 1061 | ID SPH GRIND ID GRIND | KN-113A |  | BACKING PLATE | 4853-01- | [8 empty] | INB
|  |  |  | JAW | 4853-06-
|  |  |  | GAUGE | 4853-07-
|  |  |  | QUILL | 4853-05- | [7 empty] | Selection not required,Confirmation to RECIPRO member
|  |  |  | WHEEL | 4853-14- | [7 empty] | Selection not required,Confirmation to RECIPRO member
|  |  |  | ROTARY DREESER | 4800-42- | [7 empty] | DDxxxx
0151 1811 0321 | DRILL TAP HOLE TAP WRENCH FLAT MILL |  |  | V BLOCK(Triple) | 4863-01- | [8 empty] | EXCEL
|  |  |  | CENTER PIN | 4863-02- | [8 empty] | EXCEL
1851 | MILL KEYWAY |  |  | KEYWAY CUTTER | X-52- | [8 empty] | EXCEL
0331 | DRILL INSPECT HOLE |  |  | V BLOCK(Triple) | 4863-01- | [8 empty] | EXCEL
|  |  |  | CENTER PIN | 4863-02- | [8 empty] | EXCEL
|  |  |  | BASE PLATE | 4001-01- | 0099 | -01 | N/C |  |  |  |  | KITAMURA HX400iα
|  |  |  | PLATE | 4001-01- |  | -02
0431 | THRU HOLE |  |  | V BLOCK(Triple) | 4863-01- | [8 empty] | EXCEL
|  |  |  | CENTER PIN | 4863-02-
0411 | LUBE FIT HOLE |  |  | ASSY | 4693-05- |  | -99 | [6 empty] | EXCEL | ※過去に発注が無い場合、組図部品を全てTHAIへ連絡して欲しい。2019/05/21 古田リクエスト
|  |  |  | ARBOR | 4693-05- |  | -01
|  |  |  | BLOCK | 4693-05- |  | -02
|  |  |  | COLLAR | 4693-05- |  | -03
|  |  |  | SPACER | 4693-05- |  | -04
3521 | DRY FILM ※ID |  |  | MASKING TOOL ASSY | 4800-43- |  | -99 | [6 empty] | EXCEL
|  |  |  | MASKING BASE(1) | 4800-43- |  | -01
|  |  |  | MASKING BASE(2) | 4800-43- |  | -02
|  |  |  | PLATE | 4800-43- |  | -03
FEMALE BODY
C/N |  |  |  |  | End process | [6 empty] | memo | delivery date： engineer：
Person(担当者)
P/N |  |  |  |  | Confirmor
Final Confirm
Process No, | Process |  | New DWG | Name | DWG/No. |  |  | Rev | T.D.S. | CHECK T.D.S | ASSY Confirm | standard | NOTE | DATA
0091 | BLANK HEAD |  |  | SHANK HOLDER | 4649-03- | [6 empty] | RE33025 | ※Female screw めねじ | ACCESS EXEL
|  |  |  | CHUCK JAW | 4007-01- | [9 empty] | CHUCK JAWのみの選定は行わない事。
0311 | MILL |  |  | BODY HOLDER(LOWER SIDE) | 4009-01- | [6 empty] | RE33036 | KINMEI Confirm：4012-01-0001-99 | EXCEL | ※1：二面巾長さが50mmを超える場合にはカッター軸とワークの干渉に注意すること(65mm MAX)
|  |  |  | CLAMP PIECE | 4009-02- | [8 empty] | EXCEL
0101 | ROUGH FINISH ID |  |  | BODY HOLDER(NEW TYPE) | 4651-20- | [6 empty] | RE33033 | ・OD MAX 55 ・JIG A=OD MAX | EXCEL
|  |  |  | BODY HOLDER | 4651-12- | [6 empty] | RE33024 | ・OD MAX 68 ・JIG A=OD MAX ・OLD TYPE (Used when there is no new type) | ACCESS
|  |  |  | CLAMP PLATE | 4651-13-
0451 | RECESS |  |  | INSERT | Q-51- | [7 empty] | 京セラ図番： | EXCEL
|  |  |  | INSERT | Q-51- | [7 empty] | 京セラ図番：
|  |  |  | HOLDER | MXC-
|  |  |  | HOLDER | MXC-
0151 1811 0321 | DRILL TAP HOLE TAP WRENCH FLAT MILL |  |  | V BLOCK(Triple) | 4863-01- | [8 empty] | EXCEL
|  |  |  | CENTER PIN | 4863-02- | [8 empty] | EXCEL
|  |  |  | TH CODE |  |  |  | 有り・無し |  |  |  |  | W/MのTH4ケタを確認（THAIで実績が無い場合、TAP有無を問い合わせる事）
1851 | MILL KEYWAY |  |  | KEYWAY CUTTER | X-52- | [8 empty] | EXCEL
0331 | DRILL INSPECT HOLE |  |  | V BLOCK(Triple) | 4863-01- | [8 empty] | EXCEL
|  |  |  | CENTER PIN | 4863-02- | [8 empty] | EXCEL
|  |  |  | BASE PLATE | 4001-01- | 0099 | -01 | N/C |  |  |  |  | KITAMURA HX400iα
|  |  |  | PLATE | 4001-01- |  | -02
0351 0041 0191 | FINISH ID CHAMFER ID SPH TURN |  |  | BODY HOLDER(NEW TYPE) | 4651-20- | [6 empty] | RE33033 | ・OD MAX 55 ・JIG A=OD MAX | EXCEL
|  |  |  | BODY HOLDER | 4651-12- | [6 empty] | RE33024 | ・OD MAX 68 ・JIG A=OD MAX ・OLD TYPE (Used when there is no new type) | ACCESS
|  |  |  | CLAMP PLATE | 4651-13-
0431 | THRU HOLE |  |  | V BLOCK(Triple) | 4863-01- | [8 empty] | EXCEL
|  |  |  | CENTER PIN | 4863-02-
0411 | LUBE FIT HOLE |  |  | ASSY | 4693-05- |  | -99 | [6 empty] | EXCEL | ※過去に発注が無い場合、組図部品を全てTHAIへ連絡して欲しい。2019/05/21 古田リクエスト
|  |  |  | ARBOR | 4693-05- |  | -01
|  |  |  | BLOCK | 4693-05- |  | -02
|  |  |  | COLLAR | 4693-05- |  | -03
|  |  |  | SPACER | 4693-05- |  | -04
3521 | DRY FILM ※ID |  |  | MASKING TOOL ASSY | 4800-43- |  | -99 | [6 empty] | EXCEL
|  |  |  | MASKING BASE(1) | 4800-43- |  | -01
|  |  |  | MASKING BASE(2) | 4800-43- |  | -02
|  |  |  | PLATE | 4800-43- |  | -03
FEMALE BODY
C/N |  |  |  |  | End process | [6 empty] | memo | delivery date： engineer：
Person(担当者)
P/N |  |  |  |  | Confirmor
Final Confirm
Process No, | Process |  | New DWG | Name | DWG/No. |  |  | Rev | T.D.S. | CHECK T.D.S | ASSY Confirm | standard | NOTE | DATA
0091 | BLANK HEAD |  |  | SHANK HOLDER | 4649-03- | [6 empty] | RE33025 | ※Female screw めねじ | ACCESS EXEL
|  |  |  | CHUCK JAW | 4007-01-
0311 | MILL |  |  | BODY HOLDER(LOWER SIDE) | 4009-01- | [6 empty] | RE33036 | KINMEI Confirm：4012-01-0001-99 | EXCEL | ※1：二面巾長さが50mmを超える場合にはカッター軸とワークの干渉に注意すること(65mm MAX)
|  |  |  | CLAMP PIECE | 4009-02-
0351 0041 0191 | FINISH ID CHAMFER ID SPH TURN |  |  | BODY HOLDER(NEW TYPE) | 4651-20- | [6 empty] | RE33033 | ・OD MAX 55 ・JIG A=OD MAX | EXCEL
|  |  |  | BODY HOLDER | 4651-12- | [6 empty] | RE33024 | ・OD MAX 68 ・JIG A=OD MAX ・OLD TYPE (Used when there is no new type) | ACCESS
|  |  |  | CLAMP PLATE | 4651-13-
0431 | THRU HOLE |  |  | V BLOCK(Triple) | 4863-01- | [8 empty] | EXCEL
|  |  |  | CENTER PIN | 4863-02-
0331 | DRILL INSPECT HOLE |  |  | V BLOCK(Triple) | 4863-01- | [8 empty] | EXCEL
|  |  |  | CENTER PIN | 4863-02- | [8 empty] | EXCEL
|  |  |  | BASE PLATE | 4001-01- | 0099 | -01 | N/C |  |  |  |  | KITAMURA HX400iα
|  |  |  | PLATE | 4001-01- |  | -02
0321 | WRENCH FLAT MILL |  |  | V BLOCK(Triple) | 4863-01- | [8 empty] | EXCEL
|  |  |  | CENTER PIN | 4863-02-
|  |  |  | TH CODE |  |  |  | 有り・無し | [6 empty] | W/MのTH4ケタを確認（THAIで実績が無い場合、TAP有無を問い合わせる事）
FEMALE BODY
C/N |  |  |  |  | End process | [6 empty] | memo | delivery date： engineer：
Person(担当者)
P/N |  |  |  |  | Confirmor
Final Confirm
Process No, | Process |  | New DWG | Name | DWG/No. |  |  | Rev | T.D.S. | CHECK T.D.S | ASSY Confirm | standard | NOTE | DATA
0091 | BLANK HEAD |  |  | SHANK HOLDER | 4649-03- | [6 empty] | RE33025 | ※Female screw めねじ | ACCESS EXEL
0311 | MILL |  |  | BODY HOLDER(LOWER SIDE) | 4009-01- | [6 empty] | RE33036 | KINMEI Confirm：4012-01-0001-99 | EXCEL
|  |  |  | CLAMP PIECE | 4009-02- | [8 empty] | EXCEL
0351 0041 | FINISH ID CHAMFER |  |  | BODY HOLDER(NEW TYPE) | 4651-20- | [6 empty] | RE33033 | ・OD MAX 55 ・JIG A=OD MAX | EXCEL
|  |  |  | BODY HOLDER | 4651-12- | [6 empty] | RE33024 | ・OD MAX 68 ・JIG A=OD MAX ・OLD TYPE (Used when there is no new type) | ACCESS
|  |  |  | CLAMP PLATE | 4651-13-
1811 0431 0321 | TAP THRU HOLE WRENCH FLAT MILL |  |  | V BLOCK(Triple) | 4863-01- | [8 empty] | EXCEL
|  |  |  | CENTER PIN | 4863-02- | [8 empty] | EXCEL
0331 | DRILL INSPECT HOLE |  |  | V BLOCK(Triple) | 4863-01- | [8 empty] | EXCEL
|  |  |  | CENTER PIN | 4863-02- | [8 empty] | EXCEL
|  |  |  | BASE PLATE | 4001-01- | 0099 | -01 | N/C |  |  |  |  | KITAMURA HX400iα
|  |  |  | PLATE | 4001-01- |  | -02
C/N |  |  |  |  | End process | [6 empty] | memo | delivery date： engineer：
Person(担当者)
P/N |  |  |  |  | Confirmor
Final Confirm
Process No, | Process |  | New DWG | Name | DWG/No. |  |  | Rev | T.D.S. | CHECK T.D.S | ASSY Confirm | standard | NOTE | DATA
0091 | BLANK HEAD |  |  | SHANK HOLDER | 4649-03- | [6 empty] | RE33025 | ※Female screw めねじ | ACCESS EXEL
0311 | MILL |  |  | BODY HOLDER(LOWER SIDE) | 4009-01- | [6 empty] | RE33036 | KINMEI Confirm：4012-01-0001-99 | EXCEL
|  |  |  | CLAMP PIECE | 4009-02- | [8 empty] | EXCEL
0341 | ROUGH BORE |  |  | BODY HOLDER(NEW TYPE) | 4651-20- | [6 empty] | RE33033 | ・OD MAX 55 ・JIG A=OD MAX | EXCEL
|  |  |  | BODY HOLDER | 4651-12- | [6 empty] | RE33024 | ・OD MAX 68 ・JIG A=OD MAX ・OLD TYPE (Used when there is no new type) | ACCESS
|  |  |  | CLAMP PLATE | 4651-13-
0321 | WRENCH FLAT MILL |  |  | V BLOCK(Triple) | 4863-01- | [8 empty] | EXCEL
|  |  |  | CENTER PIN | 4863-02- | [8 empty] | EXCEL
0101 | ROUGH FINISH ID |  |  | BODY HOLDER(NEW TYPE) | 4651-20- | [6 empty] | RE33033 | ・OD MAX 55 ・JIG A=OD MAX | EXCEL
|  |  |  | BODY HOLDER | 4651-12- | [6 empty] | RE33024 | ・OD MAX 68 ・JIG A=OD MAX ・OLD TYPE (Used when there is no new type) | ACCESS
|  |  |  | CLAMP PLATE | 4651-13-
0451 | RECESS |  |  | INSERT | Q-51- | [7 empty] | 京セラ図番： | EXCEL
|  |  |  | INSERT | Q-51- | [7 empty] | 京セラ図番：
|  |  |  | HOLDER | MXC-
|  |  |  | HOLDER | MXC-
0411 | LUBE FIT HOLE |  |  | ASSY | 4693-05- |  | -99 | [6 empty] | EXCEL
|  |  |  | ARBOR | 4693-05- |  | -01
|  |  |  | BLOCK | 4693-05- |  | -02
|  |  |  | COLLAR | 4693-05- |  | -03
|  |  |  | SPACER | 4693-05- |  | -04
0351 | FINISH ID |  |  | BODY HOLDER(NEW TYPE) | 4651-20- | [6 empty] | RE33033 | ・OD MAX 55 ・JIG A=OD MAX | EXCEL
|  |  |  | BODY HOLDER | 4651-12- | [6 empty] | RE33024 | ・OD MAX 68 ・JIG A=OD MAX ・OLD TYPE (Used when there is no new type) | ACCESS
|  |  |  | CLAMP PLATE | 4651-13-
0151 | DRILL TAP HOLE |  |  | V BLOCK(Triple) | 4863-01- | [8 empty] | EXCEL
|  |  |  | CENTER PIN | 4863-02- | [8 empty] | EXCEL
1851 | MILL KEYWAY |  |  | KEYWAY CUTTER | X-52- | [8 empty] | EXCEL
1811 | TAP |  |  | V BLOCK(Triple) | 4863-01- | [8 empty] | EXCEL
|  |  |  | CENTER PIN | 4863-02- | [8 empty] | EXCEL
0331 | DRILL INSPECT HOLE |  |  | V BLOCK(Triple) | 4863-01- | [8 empty] | EXCEL
|  |  |  | CENTER PIN | 4863-02- | [8 empty] | EXCEL
|  |  |  | BASE PLATE | 4001-01- | 0099 | -01 | N/C |  |  |  |  | KITAMURA HX400iα
|  |  |  | PLATE | 4001-01- |  | -02
1061 | ID GRIND | THAI KN-113A |  | BACKING PLATE | 4853-01- | [8 empty] | INB
|  |  |  | JAW | 4853-06-
|  |  |  | GAUGE | 4853-07-
|  |  |  | QUILL | 4853-05- | [7 empty] | Selection not required,Confirmation to RECIPRO member
|  |  |  | WHEEL | 4853-14- | [7 empty] | Selection not required,Confirmation to RECIPRO member
|  |  |  | ROTARY DREESER | 4800-42- | [7 empty] | DDxxxx
|  | KZW GI-20N |  | ガイドピン | 4652-10- | [8 empty] | INB
|  |  |  | カムロック式ボディホルダー | 4652-12-
|  |  |  | カムロック式ナット | 4652-12-
|  | KZW KS-B100 |  | クランパー | 4924-01- | [8 empty] | INB
|  |  |  | ストッパー | 4924-02-
|  |  |  | センタリング治具 | 4924-03-
|  |  |  | チャックフィンガー | 4924-04-
C/N |  |  |  |  | End process | [6 empty] | memo | delivery date： engineer：
Person(担当者)
P/N |  |  |  |  | Confirmor
Final Confirm
Process No, | Process |  | New DWG | Name | DWG/No. |  |  | Rev | T.D.S. | CHECK T.D.S | ASSY Confirm | standard | NOTE | DATA
0091 | BLANK HEAD |  |  | SHANK HOLDER | 4649-03- | [6 empty] | RE33025 | ※Female screw めねじ | ACCESS EXEL
|  |  |  | CHUCK JAW | 4007-01-
0311 | MILL |  |  | BODY HOLDER(LOWER SIDE) | 4009-01- | [6 empty] | RE33036 | KINMEI Confirm：4012-01-0001-99 | EXCEL
|  |  |  | CLAMP PIECE | 4009-02- | [8 empty] | EXCEL
0351 0041 0191 | FINISH ID CHAMFER ID SPH TURN |  |  | BODY HOLDER(NEW TYPE) | 4651-20- | [6 empty] | RE33033 | ・OD MAX 55 ・JIG A=OD MAX | EXCEL
|  |  |  | BODY HOLDER | 4651-12- | [6 empty] | RE33024 | ・OD MAX 68 ・JIG A=OD MAX ・OLD TYPE (Used when there is no new type) | ACCESS
|  |  |  | CLAMP PLATE | 4651-13-
0451 | RECESS |  |  | INSERT | Q-51- | [7 empty] | 京セラ図番： | EXCEL
|  |  |  | INSERT | Q-51- | [7 empty] | 京セラ図番：
|  |  |  | HOLDER | MXC-
|  |  |  | HOLDER | MXC-
1121 1061 | ID SPH GRIND ID GRIND | KN-113A |  | BACKING PLATE | 4853-01- | [8 empty] | INB
|  |  |  | JAW | 4853-06-
|  |  |  | GAUGE | 4853-07-
|  |  |  | QUILL | 4853-05- | [7 empty] | Selection not required,Confirmation to RECIPRO member
|  |  |  | WHEEL | 4853-14- | [7 empty] | Selection not required,Confirmation to RECIPRO member
|  |  |  | ROTARY DREESER | 4800-42- | [7 empty] | DDxxxx
0151 1811 0321 | DRILL TAP HOLE TAP WRENCH FLAT MILL |  |  | V BLOCK(Triple) | 4863-01- | [8 empty] | EXCEL
|  |  |  | CENTER PIN | 4863-02- | [8 empty] | EXCEL
1851 | MILL KEYWAY |  |  | KEYWAY CUTTER | X-52- | [8 empty] | EXCEL
0331 | DRILL INSPECT HOLE |  |  | V BLOCK(Triple) | 4863-01- | [8 empty] | EXCEL
|  |  |  | CENTER PIN | 4863-02- | [8 empty] | EXCEL
|  |  |  | BASE PLATE | 4001-01- | 0099 | -01 | N/C |  |  |  |  | KITAMURA HX400iα
|  |  |  | PLATE | 4001-01- |  | -02
0431 | THRU HOLE |  |  | V BLOCK(Triple) | 4863-01- | [8 empty] | EXCEL
|  |  |  | CENTER PIN | 4863-02-
0411 | LUBE FIT HOLE |  |  | ASSY | 4693-05- |  | -99 | [6 empty] | EXCEL
|  |  |  | ARBOR | 4693-05- |  | -01
|  |  |  | BLOCK | 4693-05- |  | -02
|  |  |  | COLLAR | 4693-05- |  | -03
|  |  |  | SPACER | 4693-05- |  | -04
3521 | DRY FILM ※ID |  |  | MASKING TOOL ASSY | 4800-43- |  | -99 | [6 empty] | EXCEL
|  |  |  | MASKING BASE(1) | 4800-43- |  | -01
|  |  |  | MASKING BASE(2) | 4800-43- |  | -02
|  |  |  | PLATE | 4800-43- |  | -03

## ABR BODY
BALL BEARING BODY
C/N |  |  |  |  | End process | [6 empty] | memo | delivery date： engineer：
Person(担当者)
P/N |  |  |  |  | Confirmor
Final Confirm
Process No, | Process |  | New DWG | Name | DWG/No. |  |  | Rev | T.D.S. | CHECK T.D.S | ASSY Confirm | standard | NOTE | DATA
0091 | BLANK HEAD | ※Male screw おねじ |  | BODY COLLET | 4007-04- | [7 empty] | MAZAK QTN200, JIG：Shank MAX+0.02 | EXCEL
|  | ※Female screw めねじ |  | SHANK HOLDER | 4649-03- | [6 empty] | RE33025 |  | ACCESS EXEL
0311 | MILL | OKK |  | HYDRA GRIP | 4516-01- | [6 empty] | RE33034 | THAI use insert 0.8 1.5 2.3 2.5 3.0 3.3 4.0＆45°（distance距離2.5程度degree） But 軟鋼mild steel（8640etc.roller.ball in Steel）is use KINMEI Reason：Scratches and indentations.HYDRAは傷、圧痕がつく為 | EXCEL | 巾仕上げ時の公差により設備制限があります。
|  | KINMEI |  | BODY HOLDER (LOWER SIDE) | 4009-01- | [6 empty] | RE33036 | Confirm：4012-01-0001-99 ステンレス材以外の物はBODY HOLDERにて加工 | EXCEL
|  |  |  | CLAMP PIECE | 4009-02-
0101 | ROUGH FINISH ID |  |  | BODY HOLDER (NEW TYPE) | 4651-20- | [6 empty] | RE33033 | ・OD MAX 55 ・JIG A=OD MAX | EXCEL
|  |  |  | BODY HOLDER | 4651-12- | [6 empty] | RE33024 | ・OD MAX 68 ・JIG A=OD MAX ・OLD TYPE (Used when there is no new type) | ACCESS
|  |  |  | CLAMP PLATE | 4651-13-
0351 0041 0191 | FINISH ID CHAMFER ID SPH TURN |  |  | BODY HOLDER(NEW TYPE) | 4651-20- | [6 empty] | RE33033 | ・OD MAX 55 ・JIG A=OD MAX | EXCEL
|  |  |  | BODY HOLDER | 4651-12- | [6 empty] | RE33024 | ・OD MAX 68 ・JIG A=OD MAX ・OLD TYPE (Used when there is no new type) | ACCESS
|  |  |  | CLAMP PLATE | 4651-13-
0451 | RECESS |  |  | INSERT | Q- | - | [6 empty] | NMF- | EXCEL
|  |  |  | INSERT | Q- | - | [6 empty] | NMF-
|  |  |  | HOLDER | MXC-
|  |  |  | HOLDER | MXC-
1841 | THREAD ROLL |  |  | Thread dies | 4800-57- | [8 empty] | EXCEL
0151 1811 0321 | DRILL TAP HOLE TAP WRENCH FLAT MILL |  |  | V BLOCK(Triple) | 4863-01- | [8 empty] | EXCEL
|  |  |  | CENTER PIN | 4863-02- | [8 empty] | EXCEL
|  |  |  | TH CODE |  |  |  | 有り・無し | [6 empty] | W/MのTH4ケタを確認（THAIで実績が無い場合、TAP有無を問い合わせる事）
1851 | MILL KEYWAY |  |  | KEYWAY CUTTER | X-52- | [8 empty] | EXCEL
0331 | DRILL INSPECT HOLE |  |  | V BLOCK(Triple) | 4863-01- | [8 empty] | EXCEL
|  |  |  | CENTER PIN | 4863-02-
|  |  |  | BASE PLATE | 4001-01- | 0099 | -01 | N/C |  |  |  |  | KITAMURA HX400iα
|  |  |  | PLATE | 4001-01- |  | -02
1121 1061 | ID SPH GRIND ID GRIND | KN-113A |  | BACKING PLATE | 4853-01- | [8 empty] | INB
|  |  |  | JAW | 4853-06-
|  |  |  | GAUGE | 4853-07-
|  |  |  | QUILL | 4853-05- | [7 empty] | Selection not required,Confirmation to RECIPRO member
|  |  |  | WHEEL | 4853-14- | [7 empty] | Selection not required,Confirmation to RECIPRO member
|  |  |  | ROTARY DREESER | 4800-42- | [7 empty] | DDxxxx
BALL BEARING BODY
C/N |  |  |  |  | End process | [6 empty] | memo | delivery date： engineer：
Person(担当者)
P/N |  |  |  |  | Confirmor
Final Confirm
Process No, | Process |  | New DWG | Name | DWG/No. |  |  | Rev | T.D.S. | CHECK T.D.S | ASSY Confirm | standard | NOTE | DATA
0091 | BLANK HEAD | ※Male screw おねじ |  | BODY COLLET | 4007-04- | [7 empty] | MAZAK QTN200, JIG：Shank MAX+0.02 | EXCEL
|  | ※Female screw めねじ |  | SHANK HOLDER | 4649-03- | [6 empty] | RE33025 |  | ACCESS EXEL
0311 | MILL | OKK |  | HYDRA GRIP | 4516-01- | [6 empty] | RE33034 | THAI use insert 0.8 1.5 2.3 2.5 3.0 3.3 4.0＆45°（distance距離2.5程度degree） But 軟鋼mild steel（8640etc.roller.ball in Steel）is use KINMEI Reason：Scratches and indentations.HYDRAは傷、圧痕がつく為 | EXCEL | 20220215 furuta
|  | KINMEI |  | BODY HOLDER (LOWER SIDE) | 4009-01- | [6 empty] | RE33036 | Confirm：4012-01-0001-99 ステンレス材以外の物はBODY HOLDERにて加工 | EXCEL
|  |  |  | CLAMP PIECE | 4009-02-
0351 | FINISH ID |  |  | BODY HOLDER (NEW TYPE) | 4651-20- | [6 empty] | RE33033 | ・OD MAX 55 ・JIG A=OD MAX | EXCEL
|  |  |  | BODY HOLDER | 4651-12- | [6 empty] | RE33024 | ・OD MAX 68 ・JIG A=OD MAX ・OLD TYPE (Used when there is no new type) | ACCESS
|  |  |  | CLAMP PLATE | 4651-13-
0451 | RECESS |  |  | INSERT | Q- | - | [6 empty] | NMF- | EXCEL
|  |  |  | INSERT | Q- | - | [6 empty] | NMF-
|  |  |  | HOLDER | MXC-
|  |  |  | HOLDER | MXC-
0191 | ID SPH TURN |  |  | BODY HOLDER(NEW TYPE) | 4651-20- | [6 empty] | RE33033 | ・OD MAX 55 ・JIG A=OD MAX | EXCEL
|  |  |  | BODY HOLDER | 4651-12- | [6 empty] | RE33024 | ・OD MAX 68 ・JIG A=OD MAX ・OLD TYPE (Used when there is no new type) | ACCESS
|  |  |  | CLAMP PLATE | 4651-13-
1841 | THREAD ROLL |  |  | Thread dies | 4800-57- | [8 empty] | EXCEL
1851 | MILL KEYWAY |  |  | KEYWAY CUTTER | X-52- | [8 empty] | EXCEL
0151 1811 1851 0321 | DRILL TAP HOLE TAP MILL KEYWAY WRENCH FLAT MILL |  |  | V BLOCK(Triple) | 4863-01- | [8 empty] | EXCEL
|  |  |  | CENTER PIN | 4863-02- | [8 empty] | EXCEL
|  |  |  | TH CODE |  |  |  | 有り・無し |  |  |  |  | W/MのTH4ケタを確認（THAIで実績が無い場合、TAP有無を問い合わせる事）
0331 | DRILL INSPECT HOLE |  |  | V BLOCK(Triple) | 4863-01- | [8 empty] | EXCEL
|  |  |  | CENTER PIN | 4863-02- | [8 empty] | EXCEL
|  |  |  | BASE PLATE | 4001-01- | 0099 | -01 | N/C |  |  |  |  | KITAMURA HX400iα
|  |  |  | PLATE | 4001-01- |  | -02
1121 1061 | ID SPH GRIND ID GRIND | KN-113A |  | BACKING PLATE | 4853-01- | [8 empty] | INB
|  |  |  | JAW | 4853-06-
|  |  |  | GAUGE | 4853-07-
|  |  |  | QUILL | 4853-05- | [7 empty] | Selection not required,Confirmation to RECIPRO member
|  |  |  | WHEEL | 4853-14- | [7 empty] | Selection not required,Confirmation to RECIPRO member
|  |  |  | ROTARY DREESER | 4800-42- | [7 empty] | DDxxxx
C/N |  |  |  |  | End process | [6 empty] | memo | delivery date： engineer：
Person(担当者)
P/N |  |  |  |  | Confirmor
Final Confirm
Process No, | Process |  | New DWG | Name | DWG/No. |  |  | Rev | T.D.S. | CHECK T.D.S | ASSY Confirm | standard | NOTE | DATA
0091 | BLANK HEAD | ※Male screw おねじ |  | BODY COLLET | 4007-04- | [7 empty] | MAZAK QTN200, JIG：Shank MAX+0.02 | EXCEL
|  | ※Female screw めねじ |  | SHANK HOLDER | 4649-03- | [6 empty] | RE33025 |  | ACCESS EXEL
0311 | MILL | OKK |  | HYDRA GRIP | 4516-01- | [6 empty] | RE33034 | THAI use insert 0.8 1.5 2.3 2.5 3.0 3.3 4.0＆45°（distance距離2.5程度degree） But 軟鋼mild steel（8640etc.roller.ball in Steel）is use KINMEI Reason：Scratches and indentations.HYDRAは傷、圧痕がつく為 | EXCEL | 20220215 furuta
|  | KINMEI |  | BODY HOLDER (LOWER SIDE) | 4009-01- | [6 empty] | RE33036 | Confirm：4012-01-0001-99 ステンレス材以外の物はBODY HOLDERにて加工 | EXCEL
|  |  |  | CLAMP PIECE | 4009-02-
1841 | THREAD ROLL |  |  | Thread dies | 4800-57- | [8 empty] | EXCEL
0351 | FINISH ID |  |  | BODY HOLDER (NEW TYPE) | 4651-20- | [6 empty] | RE33033 | ・OD MAX 55 ・JIG A=OD MAX | EXCEL
|  |  |  | BODY HOLDER | 4651-12- | [6 empty] | RE33024 | ・OD MAX 68 ・JIG A=OD MAX ・OLD TYPE (Used when there is no new type) | ACCESS
|  |  |  | CLAMP PLATE | 4651-13-
0451 | RECESS |  |  | INSERT | Q- | - | [6 empty] | NMF- | EXCEL
|  |  |  | INSERT | Q- | - | [6 empty] | NMF-
|  |  |  | HOLDER | MXC-
|  |  |  | HOLDER | MXC-
0191 | ID SPH TURN |  |  | BODY HOLDER(NEW TYPE) | 4651-20- | [6 empty] | RE33033 | ・OD MAX 55 ・JIG A=OD MAX | EXCEL
|  |  |  | BODY HOLDER | 4651-12- | [6 empty] | RE33024 | ・OD MAX 68 ・JIG A=OD MAX ・OLD TYPE (Used when there is no new type) | ACCESS
|  |  |  | CLAMP PLATE | 4651-13-
1121 1061 | ID SPH GRIND ID GRIND | KN-113A |  | BACKING PLATE | 4853-01- | [8 empty] | INB
|  |  |  | JAW | 4853-06-
|  |  |  | GAUGE | 4853-07-
|  |  |  | QUILL | 4853-05- | [7 empty] | Selection not required,Confirmation to RECIPRO member
|  |  |  | WHEEL | 4853-14- | [7 empty] | Selection not required,Confirmation to RECIPRO member
|  |  |  | ROTARY DREESER | 4800-42- | [7 empty] | DDxxxx
C/N |  |  |  |  | End process | [6 empty] | memo | delivery date： engineer：
Person(担当者)
P/N |  |  |  |  | Confirmor
Final Confirm
Process No, | Process |  | New DWG | Name | DWG/No. |  |  | Rev | T.D.S. | CHECK T.D.S | ASSY Confirm | standard | NOTE | DATA
0091 | BLANK HEAD | ※Male screw おねじ |  | BODY COLLET | 4007-04- | [7 empty] | MAZAK QTN200, JIG：Shank MAX+0.02 | EXCEL
|  | ※Female screw めねじ |  | SHANK HOLDER | 4649-03- | [6 empty] | RE33025 |  | ACCESS EXEL
0311 | MILL | OKK |  | HYDRA GRIP | 4516-01- | [6 empty] | RE33034 | THAI use insert R0.8，1.5，2.3，2.5，3.0，3.3，4.0，5.0(see note1)＆45° Hard material (15-5PH・17-4PH・PH13-8Mo) only(see note2) Note1：If the drawing specifies an R-value outside of this range,use KINMEI. Note2：For soft materials （4340・4130・8620・carburizing cres or etc）,use KINMEI, because using HYDRA will cause scratches and indentations. If cutting length exceeds 50 mm, pay attention to the interference between cutter shaft and work tip. | EXCEL | 20220215 furuta→20260602Yamamoto タイはR0.8，1.5，2.3，2.5，3.0，3.3，4.0，5.0(注1)＆45°のインサートを使用する。 硬い材料(15-5PH・17-4PH・PH13-8Mo)専用(注2) 注1：上記以外Rが図面に記載されている場合、金明を使用する。 注2：ハイドラグリップだとキズや凹みが発生するため、柔らかい材料（4340・4130・8620・carburizing cres or etc）は金明を使用する。 二面巾長さが50mmを超える場合、カッター軸と頭部先端の干渉に注意すること
|  | KINMEI |  | BODY HOLDER (LOWER SIDE) | 4009-01- | [6 empty] | RE33036 | For Soft materials (not PH materials) & special R body,use KINMEI, Check the set status with 4012-01-0001-99(see note). Note：4012-01-0001-99 is for OKK, so it's slightly different from KINMEI, but it can be confirmed. | EXCEL | 柔らかい材料（PHでは無い材料）および特殊Rボディは、KINMEIにて加工
|  |  |  | CLAMP PIECE | 4009-02- | [9 empty] | 4012-01-0001-99でセット状態を確認すること(OKK用なので、金明用と若干異なるが、確認は可能)
1841 | THREAD ROLL |  |  | Thread dies | 4800-57- | [8 empty] | EXCEL
1851 | MILL KEYWAY |  |  | KEYWAY CUTTER | X-52- | [8 empty] | EXCEL
0351 | FINISH ID |  |  | BODY HOLDER (NEW TYPE) | 4651-20- | [6 empty] | RE33033 | ・OD MAX 55 ・JIG A=OD MAX | EXCEL
|  |  |  | BODY HOLDER | 4651-12- | [6 empty] | RE33024 | ・OD MAX 68 ・JIG A=OD MAX ・OLD TYPE (Used when there is no new type) | ACCESS
|  |  |  | CLAMP PLATE | 4651-13-
0451 | RECESS |  |  | INSERT | Q- | - | [6 empty] | 京セラ図番： | EXCEL
|  |  |  | INSERT | Q- | - | [6 empty] | 京セラ図番：
|  |  |  | HOLDER | MXC-
|  |  |  | HOLDER | MXC-
0191 | ID SPH TURN |  |  | BODY HOLDER(NEW TYPE) | 4651-20- | [6 empty] | RE33033 | ・OD MAX 55 ・JIG A=OD MAX | EXCEL
|  |  |  | BODY HOLDER | 4651-12- | [6 empty] | RE33024 | ・OD MAX 68 ・JIG A=OD MAX ・OLD TYPE (Used when there is no new type) | ACCESS
|  |  |  | CLAMP PLATE | 4651-13-
1121 1061 | ID SPH GRIND ID GRIND | KN-113A |  | BACKING PLATE | 4853-01- | [8 empty] | INB
|  |  |  | JAW | 4853-06-
|  |  |  | GAUGE | 4853-07-
|  |  |  | QUILL | 4853-05- | [7 empty] | Selection not required,Confirmation to RECIPRO member
|  |  |  | WHEEL | 4853-14- | [7 empty] | Selection not required,Confirmation to RECIPRO member
|  |  |  | ROTARY DREESER | 4800-42- | [7 empty] | DDxxxx

## ROLLER BODY
ROLLER BODY
C/N |  |  |  |  | End process | [5 empty] | memo | delivery date： engineer：
Person(担当者)
P/N |  |  |  |  | Confirmor
Final Confirm
Process No, | Process |  | New DWG | Name | DWG/No. |  | Rev | T.D.S. | CHECK T.D.S | ASSY Confirm | standard | NOTE | DATA
0091 | BLANK HEAD※Male screw おねじ |  |  | BODY COLLET | 4007-04 | [6 empty] | MAZAK QTN200, JIG：Shank MAX+0.02 | EXCEL | U:\製造技術\yamamoto\設計基準・寸法・在庫データ\切削_頭部切削_BODY COLLET(MPA)_MAZAK QTN200（百瀬）_20160825_TOOLING LIST_BODY COLLET
0311 | MILL | OKK |  | HYDRA GRIP | 4516-01- | [5 empty] | RE33034 | THAI use insert R0.8，1.5，2.3，2.5，3.0，3.3，4.0，5.0(see note1)＆45° Hard material (15-5PH・17-4PH・PH13-8Mo) only(see note2) Note1：If the drawing specifies an R-value outside of this range,use KINMEI. Note2：For soft materials （4340・4130・8620・carburizing cres or etc）,use KINMEI, because using HYDRA will cause scratches and indentations. If cutting length exceeds 50 mm, pay attention to the interference between cutter shaft and work tip. | EXCEL | 20220215 furuta→20260602Yamamoto タイはR0.8，1.5，2.3，2.5，3.0，3.3，4.0，5.0(注1)＆45°のインサートを使用する。 硬い材料(15-5PH・17-4PH・PH13-8Mo)専用(注2) 注1：上記以外Rが図面に記載されている場合、金明を使用する。 注2：ハイドラグリップだとキズや凹みが発生するため、柔らかい材料（4340・4130・8620・carburizing cres or etc）は金明を使用する。 二面巾長さが50mmを超える場合、カッター軸と頭部先端の干渉に注意すること
|  | KINMEI |  | BODY HOLDER (LOWER SIDE) | 4009-01 | [5 empty] | RE33036 | For Soft materials (not PH materials) & special R body,use KINMEI, Check the set status with 4012-01-0001-99(see note). Note：4012-01-0001-99 is for OKK, so it's slightly different from KINMEI, but it can be confirmed. | #N/A | 柔らかい材料（PHでは無い材料）および特殊Rボディは、KINMEIにて加工
|  |  |  | CLAMP PIECE | 4009-02 | [8 empty] | 4012-01-0001-99でセット状態を確認すること(OKK用なので、金明用と若干異なるが、確認は可能)
0101 | ROUGH FINISH ID |  |  | BODY HOLDER (NEW TYPE) | 4651-20 | [5 empty] | RE33033 | ・OD MAX 55 ・JIG A=OD MAX | #N/A
|  |  |  | BODY HOLDER | 4651-12- | [5 empty] | RE33024 | ・OD MAX 68 ・JIG A=OD MAX ・OLD TYPE (Used when there is no new type) | ACCESS
|  |  |  | CLAMP PLATE | 4651-13-
0451 | RECESS (ID) |  |  | INSERT | Q-51- | [6 empty] | 京セラ図番： | EXCEL
|  |  |  | INSERT | Q-51- | [6 empty] | 京セラ図番：
|  |  |  | HOLDER | MXC-
|  |  |  | HOLDER | MXC-
0411 | LUBE FIT HOLE |  |  | ASSY | 4693-05- | -99 | [5 empty] | ・ASSY inform THAI | EXCEL
|  |  |  | ARBOR | 4693-05- | -01
|  |  |  | BLOCK | 4693-05- | -02
|  |  |  | COLLAR | 4693-05- | -03 | [7 empty] | ※過去に発注が無い場合、組図部品を全てTHAIへ連絡して欲しい。2019/05/21 古田リクエスト
|  |  |  | SPACER | 4693-05- | -04
1841 | THREAD ROLL |  |  | THREAD DICE | 4800-57 | [7 empty] | #N/A
| KNURING |  |  | KNURING DICE | 4800-57-
1851 | MILL KEYWAY |  |  | KEYWAY CUTTER | X-52 | [7 empty] | #N/A
0351 0041 | FINISH ID CHAMFER |  |  | BODY HOLDER(NEW TYPE) | 4651-20 | [5 empty] | RE33033 | ・OD MAX 55 ・JIG A=OD MAX | #N/A | 内径(ストレート)研磨について 現状移管はできません。設備導入の話もないため、内径研磨前の工程で選定するよう願います。(20171205TNKI)
|  |  |  | BODY HOLDER | 4651-12- | [5 empty] | RE33024 | ・OD MAX 68 ・JIG A=OD MAX ・OLD TYPE (Used when there is no new type) | ACCESS
|  |  |  | CLAMP PLATE | 4651-13-
3521 | DRY FILM (ID) |  |  | MASKING TOOL ASSY | 4800-43- | -99 | [6 empty] | EXCEL
|  |  |  | MASKING BASE(1) | 4800-43- | -01
|  |  |  | MASKING BASE(2) | 4800-43- | -02
|  |  |  | PLATE | 4800-43- | -03

## レシプロボディ
RECIPROCATE BEARING BODY
C/N |  |  |  |  | E_CODE | [5 empty] | memo
担当者
P/N |  |  |  |  | 確認者
FINAL
Process No, | Process | Machine | 新規設計 | Name | DWG/No. |  | Rev | 加工情報 | チェック | 検 | NOTE1 | NOTE2 | data base
0611 | NC CONTOUR |  |  | BODY HOLDER | 4651-12- | [5 empty] | BD |  | ACCESS
|  |  |  | CLAMP PLATE | 4651-13- | [5 empty] | PE
0111 | SHANK TURNING | NK20 |  | JAW(A) | 4667-10-
|  |  |  | JAW(B) | 4667-10-
|  |  |  | CLAMP PLATE | 4651-13- | [7 empty] | ACCESS
1111 | SHANK GRIND | MA-3CN |  | COLLET CHUCK | 4815-02-
|  |  |  | PUSSHER | 4815-05-
|  |  |  | HOLDER | 4815-06-
|  |  |  | HOLDER(2) | 4815-10-
1161 | GROOVE GRIND | KN-113A改造 (3つ爪チャック) |  | JAW | 4671-03-
|  |  |  | BACKING PLATE | 4671-05-
|  |  |  | GAUGE | 4853-07-
|  | KN-113A (2つ爪チャック) |  | BACKING PLATE | 4853-01-
|  |  |  | LOADER JAW | 4853-03-
|  |  |  | QUILL | 4853-05-
|  |  |  | JAW(A) | 4853-06- | -01
|  |  |  | JAW(B) | 4853-06- | -02
|  |  |  | GAUGE | 4853-07-
|  |  |  | COLLAR | 4853-10-
|  |  |  | SHAFT | 4853-11-
8012 | COMPONENT INSPECT(2) |  |  | RING GAUGE (GO) | 9901-22-
|  |  |  | RING GAUGE (NO GO) | 9901-22-

## RACE
RACE (NOT REQUIRED GRINDING)
C/N |  |  |  | End process |  |  |  |  | memo | delivery date： engineer：
Person(担当者)
P/N |  |  |  | Confirmor
Final Confirm
Process No, | Process | New DWG | Name | DWG/No. | Rev | T.D.S. | CHECK T.D.S | ASSY Confirm | standard | NOTE | DATA
2511 | TEFLON BONDING |  | BONDING ARBOR | BA | [5 empty] | Select：Engineering
2561 | TRIM |  | COLLET | 4030-01- | [5 empty] | If the model name has "H", select it. 型式にHがつく場合選定する | Excel | TFE：X-1820の場合選定
4030-02-
※1：バーフィーダーの加工限界は～φ80とする。現状横溝同時加工はできるが、設備キャパ的に困難(201803013)

## RACE2
RACE (GRINDING)
C/N |  |  |  |  | End process |  |  |  |  | memo | delivery date： engineer：
Person(担当者)
P/N |  |  |  |  | Confirmor
Final Confirm
Process No, | Process |  | New DWG | Name | DWG/No. | Rev | T.D.S. | CHECK T.D.S | ASSY Confirm | standard | NOTE | DATA
0081 | TURNING |  |  | INSERT | Q-51- | [5 empty] | NMF- | EXCEL | U:\製造技術\yamamoto\設計基準・寸法・在庫データ\バイト_三栄精工インサート（坂本）
|  |  |  | INSERT | Q-51- | [5 empty] | NMF- |  | 2ASRD用 | ※1：バーフィーダーの加工限界は～φ80とする。現状横溝同時加工はできるが、設備キャパ的に困難(201803013)
1021 | FACE GRIND | SURFACE GRIND | [8 empty] | Φ40＜OD or 38＜W No jig required
|  | SEIBU |  | CARRIER | 4556-01- | [5 empty] | Under W7mm：SEIBU・HAMAI Both select | EXCEL
|  |  |  | CHUTE COVER | 4866-14- | [6 empty] | EXCEL
|  | HAMAI |  | CARRIER | 4564-03- | [6 empty] | EXCEL
1011 | OD GRIND (FINISH OD) | OC-16A |  | RACE PUSHER | 4560-18- | [6 empty] | EXCEL
|  |  |  | SET PIN | 4560-21- | [7 empty] | SET PIN+0.05まで許容可。2020/01/23斎藤
1061 | ID GRIND | KS-B80 |  | JAW | 4021-01- |  |  |  |  | RE33041 | Φ15.875≦ID | EXCEL
|  |  |  | BACK PLATE | 4021-02-
|  |  |  | QUILL | 4021-03- | [5 empty] | Check in process
|  |  |  | QUILL BOLT | 4021-04-
|  |  |  | WHEEL | 4021-05-
|  | KS-B22G |  | JAW | 4027-01- |  |  |  |  | RE33042 | ID≦φ15.875 | EXCEL
|  |  |  | BACK PLATE | 4027-02-
1181 | NC GRIND | KN-113A |  | BACKING PLATE | 4853-01- | [6 empty] | INB
|  |  |  | JAW | 4853-06-
|  |  |  | GAUGE | 4853-07-
|  |  |  | QUILL | 4853-05- | [5 empty] | No selection required,Confirmation to RECIPRO member
|  |  |  | WHEEL | 4853-14- | [5 empty] | No selection required,Confirmation to RECIPRO member
|  |  |  | ROTARY DREESER | 4800-42- | [5 empty] | DDxxxx
1081 | SUPER FINISH | TECH ONE |  | CHUCK JAW | 4656-06- | [6 empty] | EXCEL
|  |  |  | QUILL | 4656-10-0001 | [6 empty] | INB
0041 | CHAMFER | MS-50-A |  | COLLET CHUCK | 4541-11- | [5 empty] | 2017.2.24 No selection required | EXCEL
|  |  |  | PUSHER | 4541-12-

## SLEEVE
SLEEVE
C/N |  |  |  |  | End process | [5 empty] | memo | delivery date： engineer：
Person(担当者)
P/N |  |  |  |  | Confirmor
Final Confirm
Process No, | Process |  | New DWG | Name | DWG/No. |  | Rev | T.D.S. | CHECK T.D.S | ASSY Confirm | standard | NOTE | DATA
2511 | TEFLON BONDING |  |  | BONDING ARBOR | BA | [6 empty] | Select：Engineering |  | ※2：AHJ/AHJFのCRESS材の場合は～#24, AHJ/AHJFのALUMINIUM材の場合は～#16
|  |  |  | BONDING ARBOR | BA | [8 empty] | ※3：バー材加工限界はφ80までとする。
|  |  |  | (BONDING PLATE) | (4800-38- | ) | [5 empty] | P/N：”F”=Select ※OLD DWG | EXCEL | ※4800-66移行完了後削除
|  |  |  | BONDING PLATE | 4800-66- | [6 empty] | P/N：”F”=Select
|  |  |  | GUIDE RING | 4800-38- | [6 empty] | P/N：”F”＆”H”=Select
2561 | TRIM(1) |  |  | COLLET | 4030-01- 4030-02- | [6 empty] | P/N：”H”=Select | EXCEL
2562 | TRIM(2) |  |  | COLLET | 4030-02- | [6 empty] | P/N：”H”=Select | EXCEL
0401 | OD FINISH | PAX2 TAKAHASHI | [9 empty] | No Select(2018/01/31 TNKI) |  | フランジ付きスリーブOD GRIND(1011)はPAX2 TAKAHASHI KIKAI で加工する為、治具不要。 20190215IDY（THAI KOBAYSHI）F付き外径仕上(切削仕上)はダイヤフラムチャック方式の爪を加工時に成形してチャックしている。 また、それらの爪は現地にて常にストックがあるように管理されているため、製造技術側で改めて治具選定する必要はありません。(2018/01/31 TNKI)
1011 | OD GRIND |  |  | RACE PUSHER | 4560-18- | [6 empty] | P/N：Not”F”=Select | EXCEL
|  |  |  | SET PIN | 4560-21- | [8 empty] | SET PIN+0.05まで許容可。2020/01/23斎藤
|  |  |  | COLLAR | 4560-11- | [6 empty] | ※Select tooling if there is a possibility of falling and Thai needs it. ⇒Confirmation to process |  | ワーク巾<5 or ワーク巾<（ワーク外径/3）の場合選定
|  |  |  | PIN | 4560-04-
3491 | L/MARKING |  |  | PALLET | 4918-02- | [7 empty] | EXCEL
Note on P17: kz10250: 2017/10/06以前は設計あり
Note on Q29: kz10250: 2017/10/06以前は設計あり

## SLEEVE IDG
SLEEVE (ID GRIND)
C/N |  |  |  |  | End process |  |  |  |  | memo | delivery date： engineer：
Person(担当者)
P/N |  |  |  |  | Confirmor
Final Confirm
Process No, | Process |  | New DWG | Name | DWG/No. | Rev | T.D.S. | CHECK T.D.S | ASSY Confirm | standard | NOTE | DATA
1011 | OD GRIND |  |  | RACE PUSHER | 4560-18- | [5 empty] | P/N：Not”F”=Select | EXCEL
|  |  |  | SET PIN | 4560-21- | [7 empty] | SET PIN+0.05まで許容可。2020/01/23斎藤
|  |  |  | COLLAR | 4560-11- | [5 empty] | ※There is a possibility of falling=Select ⇒Confirmation to process
|  |  |  | PIN | 4560-04-
1061 | ID GRIND | KS-B80 |  | JAW | 4021-01- |  |  |  |  | RE33041 | Φ15.875≦ID | EXCEL
|  |  |  | BACK PLATE | 4021-02-
|  |  |  | QUILL | 4021-03- | [5 empty] | Check in process
|  |  |  | QUILL BOLT | 4021-04-
|  |  |  | WHEEL | 4021-05-
|  | KS-B22G |  | JAW | 4027-01- |  |  |  |  | RE33042 | ID≦φ15.875 | EXCEL
|  |  |  | BACK PLATE | 4027-02-
SLEEVE (ID GRIND)
C/N |  |  |  |  | End process |  |  |  |  | memo | delivery date： engineer：
Person(担当者)
P/N |  |  |  |  | Confirmor
Final Confirm
Process No, | Process |  | New DWG | Name | DWG/No. | Rev | T.D.S. | CHECK T.D.S | ASSY Confirm | standard | NOTE | DATA
1061 0351 | ID GRIND FINISH ID | KS-B80 |  | JAW | 4021-01- |  |  |  |  | RE33041 | Φ15.875≦ID | EXCEL
|  |  |  | BACK PLATE | 4021-02-
|  |  |  | QUILL | 4021-03- | [5 empty] | Check in process
|  |  |  | QUILL BOLT | 4021-04-
|  |  |  | WHEEL | 4021-05-
|  | KS-B22G |  | JAW | 4027-01- |  |  |  |  | RE33042 | ID≦φ15.875 | EXCEL
|  |  |  | BACK PLATE | 4027-02-
1011 0401 | OD GRIND FINISH OD | OMIYA |  | RACE PUSHER | 4560-18- | [5 empty] | P/N：Not”F”=Select | EXCEL
|  |  |  | SET PIN | 4560-21-
|  |  |  | COLLAR | 4560-10- 4560-11- | [5 empty] | ※There is a possibility of falling=Select ⇒Confirmation to process
|  |  |  | PIN | 4560-04-

## BOEING SLEEVE
BOEING SLEEVE (AHJFAY SERIES)
C/N |  |  |  | E_CODE | [5 empty] | memo
担当者
P/N |  |  |  | 確認者
FINAL
Process No, | Process | 新規設計 | Name | DWG/No. |  | Rev | 加工情報 | チェック | 検 | NOTE1 | NOTE2 | data base
2511 | TEFLON BONDING ※2,3 |  | BONDING ARBOR | BA | [5 empty] | 技術課作図
|  |  | BONDING ARBOR | BA | [5 empty] | 技術課作図
|  |  | (BONDING PLATE) | (4800-38- | ) |  |  |  |  | 4800-66移行完了後削除(※1) | 型式にFがつく場合選定する | EXCEL
|  |  | BONDING PLATE | 4800-66- | [6 empty] | 型式にFがつく場合選定する
|  |  | GUIDE RING | 4800-38- | [6 empty] | 型式にHとFがつく場合選定する
2561 | TRIM |  | COLLET | 4030-01- 4030-02- | [5 empty] | 01:F無(COLLET ID: ) 02:F有(COLLET OD: ) | 型式にHがつく場合選定する | EXCEL | TFE：X-1820の場合選定
401 | FINISH OD | [8 empty] | F付き外径仕上(切削仕上)はダイヤフラムチャック方式の爪を加工時に成形してチャックしている。 また、それらの爪は現地にて常にストックがあるように管理されている。 そのため、製造技術側で改めて治具選定する必要はありません。 (2018/01/31 TNKI)
1011 | OD GRIND |  | RACE PUSHER | 4560-18- | [6 empty] | 型式にFがつかない場合選定する | EXCEL
|  |  | SET PIN | 4560-21- | [6 empty] | 型式にFがつかない場合選定する |  | SET PIN+0.05まで許容可。2020/01/23斎藤
|  |  | COLLAR | [7 empty] | 2017/10/06現在設計不要 |  | ワーク巾<5 or ワーク巾<（ワーク外径/3）の場合選定
3091 | MARKING |  | RUBBER STAMP | 00- | -94 |  |  |  |  | 技術課作図 (ゴムスタンプのみ) | 1) サイズ≧#08且つ、長さコード≧050 2) 全サイズ長さコード≧100 | -
※1："RACE_SLEEVE TOOLING LIST"並びに"掲示板 RODEND DOCUMENT"には記載しない。
-66のBONDING PLATEが届き次第、-38の旧BONDING PLATEはD1から削除すること
※2：AHJ/AHJFのCRESS材の場合は～#24, AHJ/AHJFのALUMINIUM材の場合は～#16
※3：バー材加工限界はφ80までとする。
Note on O16: kz10250: 2017/10/06以前は設計あり

## BALL(1)
標準ボール (ID＜15.875、OD＜32 W≦29)
C/N |  |  |  |  | End process | [6 empty] | MEMO delivery date： engineer：
Person(担当者)
P/N |  |  |  |  | Confirmor
Final Confirm
Process No, | Process |  | New DWG | Name | DWG/No. |  |  | Rev | T.D.S. | CHECK T.D.S | ASSY Confirm | NOTE | standard | DATA
1021 | FACE GRIND | SURFACE GRIND | [9 empty] | Φ40＜OD or 38＜W = No jig required
|  | SEIBU |  | CARRIER | 4556-01- | [6 empty] | Under W7mm：SEIBU・HAMAI Both select Balled inner ：Only Hamai selected. |  | EXCEL | 巾7mm以下の場合：西部・浜井両方選定 ボール入りインナーの場合：浜井のみ選定
|  |  |  | CHUTE COVER | 4866-14- | [8 empty] | EXCEL
|  | HAMAI |  | CARRIER | 4564-03- | [8 empty] | EXCEL
1041 | SPHERICAL GRIND | KS400 B1～B2 (OD≦φ32MAX ) |  | WORK DRIVER | 4664-01- | [6 empty] | Select from existing products as much as possible | RE33037 | EXCEL | 2018.12.17 IDY
|  |  |  | LOADING CHUTE | 4664-02- | [9 empty] | ストッカーシュートはTHAIからリクエストがある物以外不要
|  |  |  | SUPPORT BLOCK | 4664-03-
|  |  |  | PLUG（A) | 4664-06- | [6 empty] | FIRST CHECK. PLUG(B)
|  |  |  | PLUG（B) | 4664-07-
|  |  |  | PLUG（A) | 4664-21-
|  |  |  | PLUG（B) | 4664-22-
1061 | ID GRIND | BRYANT (ID≦φ15.875MAX) |  | FRONT PLATE | 4559-01- | [6 empty] | ・"A"Φ＿＿＿ TYPE＿＿＿ ・Select from existing products as much as possible. | RE33038 | EXCEL
|  |  |  | CHUTE COVER | 4559-04- | [6 empty] | SAME FLONT PLATE TYPE＿＿
|  |  |  | ROLLER SHOE ASSY | 4559-05- |  | -99 |  |  |  |  | Usually not selected.2017/04/03
|  |  |  | ROLLER SHOE | (4559-05- |  | -01)
|  |  |  | SHAFT | (4559-08- |  | )
|  |  |  | ROLLER | (4559-08- |  | )
|  |  |  | COMPAX SHOE | 4559-40- | [6 empty] | Standard
|  |  |  | LOADER | 4559-06- | [6 empty] | Usually not selected.2017/04/03
|  |  |  | LOADER | 4559-41- | [6 empty] | Standard
|  |  |  | PRESSURE ROTOR | 4559-17- | [6 empty] | ・TYPE＿＿＿ ・Select from existing products as much as possible.
|  |  |  | PLUG GAUGE | 4559-18- | [6 empty] | SAME SETTING GAUGEとTYPE＿＿＿
|  |  |  | SETTING GAUGE | 4559-19- | [6 empty] | SAME PRESSURE ROTOR TYPE＿＿＿
|  |  |  | MASTER RING GAUGE | 4559-20- | [6 empty] | ID＿＿＿ SAME FRONT PLATE "A"
|  | KS-B22G (ID≦φ15.875MAX) |  | JAW | 4027-01- | [7 empty] | RE33042 | EXCEL
|  |  |  | BACK PLATE | 4027-02-
1241 | SUPER FINISH | KS-H70 |  | FINISH WHEEL SIZE | [7 empty] | ・WA or CRYSTAL ・SIZE ID＿＿＿＿ OD＿＿＿＿＿ |  | EXCEL
|  |  |  | GRINDSTONE BASE | 4691-04- | [6 empty] | ・WA or CRYSTAL ・SIZE ID＿＿＿＿ OD＿＿＿＿＿
|  |  |  | ROUGH WHEEL SIZE | 4691-20- | [6 empty] | ・#800 ・SIZE ID＿＿＿＿ OD＿＿＿＿＿
|  |  |  | STONE HOLDER | 4691-01- | [6 empty] | ・ROUGH/FINISH=2pcs ・SIZE ID＿＿＿＿ OD＿＿＿＿＿
|  |  |  | COLLET（A） | 4691-03- | [6 empty] | ID＜Φ12.7
|  |  |  | COLLET ADAPTER | 4691-10- | 0001 | [5 empty] | ID＜Φ12.7
|  |  |  | COLLET | 4691-19- | [6 empty] | Φ12.7≦ID＜Φ41.7 AC7XXXX (TEIKOKU CHUCK)
|  |  |  | COLLET BODY | 4691-18- | [6 empty] | Φ12.7≦ID＜Φ41.7 AC-8XXX (TEIKOKU CHUCK)
|  |  |  | STOPPER | 4691-02- | [6 empty] | Φ12.7≦ID＜Φ41.7
|  |  |  | END BLOCK | 4907-01- | [6 empty] | Φ20＜OD≦Φ40, 14＜W＜26, If these conditions cannot be satisfied...Automatic supply not possible
|  |  |  | FINGER CHUCK | 4907-03-

## BALL(2)
標準ボール (15.875≦ID、OD≦32、W≦29)
C/N |  |  |  |  | End process | [5 empty] | MEMO delivery date： engineer：
Person(担当者)
P/N |  |  |  |  | Confirmor
Final Confirm
Process No, | Process |  | New DWG | Name | DWG/No. |  | Rev | T.D.S. | CHECK T.D.S | ASSY Confirm | NOTE | standard | DATA
1021 | FACE GRIND | SURFACE GRIND | [8 empty] | ・Φ40＜OD or 38＜W ・SURFACE GRIND No jig required
|  | SEIBU |  | CARRIER | 4556-01- | [7 empty] | EXCEL
|  |  |  | CHUTE COVER | 4866-14- | [7 empty] | EXCEL
|  | HAMAI |  | CARRIER | 4564-03- | [7 empty] | EXCEL
1041 | SPHERICAL GRIND | KS400 B1～B2 (OD≦φ32MAX ) |  | WORK DRIVER | 4664-01- | [5 empty] | Select from existing products as much as possible | RE33037 | EXCEL | 2018.12.17 IDY
|  |  |  | LOADING CHUTE | 4664-02- | [8 empty] | ストッカーシュートはTHAIからリクエストがある物以外不要
|  |  |  | SUPPORT BLOCK | 4664-03-
|  |  |  | PLUG（A) | 4664-06- | [5 empty] | FIRST CHECK. PLUG(B)
|  |  |  | PLUG（B) | 4664-07-
|  |  |  | PLUG（A) | 4664-21-
|  |  |  | PLUG（B) | 4664-22-
1061 | ID GRIND | KS-B22G (ID≦φ15.875MAX) |  | JAW | 4027-01- | [6 empty] | RE33042 | EXCEL
|  |  |  | BACK PLATE | 4027-02-
|  | KS-B80 (φ15.875≦ID＜Φ54) |  | JAW | 4021-01- | [6 empty] | RE33041 | EXCEL | 球径：54mmMAX 巾：14mmMIN 内径：8.4mmMIN (把握能力：90mm(?)MAX)
|  |  |  | BACK PLATE | 4021-02-
|  |  |  | QUILL | 4021-03- | [5 empty] | CHECK ONLY
|  |  |  | QUILL BOLT | 4021-04-
|  |  |  | WHEEL | 4021-05-
1241 | SUPER FINISH | KS-H70 |  | FINISH WHEEL SIZE | [6 empty] | ・WA or CRYSTAL ・SIZE ID＿＿＿＿ OD＿＿＿＿＿ |  | EXCEL
|  |  |  | GRINDSTONE BASE | 4691-04- | [5 empty] | ・WA or CRYSTAL ・SIZE ID＿＿＿＿ OD＿＿＿＿＿
|  |  |  | ROUGH WHEEL SIZE | 4691-20- | [5 empty] | ・#800 ・SIZE ID＿＿＿＿ OD＿＿＿＿＿
|  |  |  | STONE HOLDER | 4691-01- | [5 empty] | ・ROUGH/FINISH=2pcs ・SIZE ID＿＿＿＿ OD＿＿＿＿＿
|  |  |  | COLLET（A） | 4691-03- | [5 empty] | ID＜Φ12.7
|  |  |  | COLLET ADAPTER | 4691-10- | 0001 |  |  |  |  | ID＜Φ12.7
|  |  |  | COLLET | 4691-19- | [5 empty] | Φ12.7≦ID＜Φ41.7 AC7XXXX (TEIKOKU CHUCK)
|  |  |  | COLLET BODY | 4691-18- | [5 empty] | Φ12.7≦ID＜Φ41.7 AC-8XXX (TEIKOKU CHUCK)
|  |  |  | STOPPER | 4691-02- | [5 empty] | Φ12.7≦ID＜Φ41.7
|  |  |  | END BLOCK | 4907-01- | [5 empty] | Φ20＜OD≦Φ40, 14＜W＜26, If these conditions cannot be satisfied...Automatic supply not possible
|  |  |  | FINGER CHUCK | 4907-03-

## BALL(3)
UK_BALL1 ID≦15.875、OD≦32
C/N |  |  |  |  | End process | [6 empty] | MEMO delivery date： engineer：
Person(担当者)
P/N |  |  |  |  | Confirmor
Final Confirm
Process No, | Process |  | New DWG | Name | DWG/No. |  |  | Rev | T.D.S. | CHECK T.D.S | ASSY Confirm | NOTE | standard | DATA
1021 | FACE GRIND | SURFACE GRIND | [9 empty] | ・Φ40＜OD or 38＜W ・SURFACE GRIND No jig required
|  | SEIBU |  | CARRIER | 4556-01- | [8 empty] | EXCEL
|  |  |  | CHUTE COVER | 4866-14- | [8 empty] | EXCEL
|  | HAMAI |  | CARRIER | 4564-03- | [8 empty] | EXCEL
1041 | SPHERICAL GRIND | KS400 B1～B2 (OD≦φ32MAX) |  | WORK DRIVER | 4664-01- | [6 empty] | Select from existing products as much as possible | RE33037 | EXCEL | 2018.12.17 IDY
|  |  |  | LOADING CHUTE | 4664-02- | [9 empty] | ストッカーシュートはTHAIからリクエストがある物以外不要
|  |  |  | SUPPORT BLOCK | 4664-03-
|  |  |  | PLUG（A) | 4664-06- | [6 empty] | FIRST CHECK. PLUG(B)
|  |  |  | PLUG（B) | 4664-07-
|  |  |  | PLUG（A) | 4664-21-
|  |  |  | PLUG（B) | 4664-22-
|  | KS-400B5 (OD≦φ35MAX) |  | WORK CLAMP | 4906-01- | [8 empty] | EXCEL
|  |  |  | SHAFT | 4906-02-
|  |  |  | WORK CHUTE | 4906-03-
|  |  |  | WORK LOADER | 4906-04-
|  |  |  | WORK CHUCK | 4906-05-
|  |  |  | WORK HOLDER | 4906-06-
|  |  |  | CHUCK JAW | 4906-08-
|  |  |  | WORK CHUTE GUIDE | 4906-09- 4906-15-
|  |  |  | STOPPER | 4906-11-
|  |  |  | MASTER RING FOR JAW | 4906-12-
|  |  |  | ROTARY DRESSER | 4800-42-
|  | KS-500RD （Φ27≦OD＜Φ51) |  | WORK DRIVER | 4033-01-
|  |  |  | PINTLE | 4033-02- | [8 empty] | EXCEL
|  |  |  | FRONT SHOE | 4033-03-
1061 | ID GRIND | BRYANT (ID≦φ15.875MAX) |  | FRONT PLATE | 4559-01- | [6 empty] | ・"A"Φ＿＿＿ TYPE＿＿＿ ・Select from existing products as much as possible. | RE33038 | EXCEL
|  |  |  | CHUTE COVER | 4559-04- | [6 empty] | SAME FLONT PLATE TYPE＿＿
|  |  |  | ROLLER SHOE ASSY | 4559-05- |  | -99 |  |  |  |  | Usually not selected.2017/04/03
|  |  |  | ROLLER SHOE | (4559-05- |  | -01)
|  |  |  | SHAFT | (4559-08- |  | )
|  |  |  | ROLLER | (4559-08- |  | )
|  |  |  | COMPAX SHOE | 4559-40- | [6 empty] | Standard
|  |  |  | LOADER | 4559-06- | [6 empty] | Usually not selected.2017/04/03
|  |  |  | LOADER | 4559-41- | [6 empty] | Standard
|  |  |  | PRESSURE ROTOR | 4559-17- | [6 empty] | ・TYPE＿＿＿ ・Select from existing products as much as possible.
|  |  |  | PLUG GAUGE | 4559-18- | [6 empty] | SAME SETTING GAUGEとTYPE＿＿＿
|  |  |  | SETTING GAUGE | 4559-19- | [6 empty] | SAME PRESSURE ROTOR TYPE＿＿＿
|  | KS-B22G (ID≦φ15.875MAX) |  | JAW | 4027-01- | [7 empty] | RE33042 | EXCEL
|  |  |  | BACK PLATE | 4027-02-
|  | KS-B80 (φ15.875≦ID＜Φ54) |  | JAW | 4021-01- | [7 empty] | RE33041 | EXCEL
|  |  |  | BACK PLATE | 4021-02-
|  |  |  | QUILL | 4021-03- | [6 empty] | CHECK ONLY
|  |  |  | QUILL BOLT | 4021-04-
|  |  |  | WHEEL | 4021-05-
1081 | SUPER FINISH | KS-H70 |  | FINISH WHEEL SIZE | [7 empty] | ・WA or CRYSTAL ・SIZE ID＿＿＿＿ OD＿＿＿＿＿ |  | EXCEL
|  |  |  | GRINDSTONE BASE | 4691-04- | [6 empty] | ・WA or CRYSTAL ・SIZE ID＿＿＿＿ OD＿＿＿＿＿
|  |  |  | ROUGH WHEEL SIZE | 4691-20- | [6 empty] | ・#800 ・SIZE ID＿＿＿＿ OD＿＿＿＿＿
|  |  |  | STONE HOLDER | 4691-01- | [6 empty] | ・ROUGH/FINISH=2pcs ・SIZE ID＿＿＿＿ OD＿＿＿＿＿
|  |  |  | COLLET（A） | 4691-03- | [6 empty] | ID＜Φ12.7
|  |  |  | COLLET ADAPTER | 4691-10- | 0001 | [5 empty] | ID＜Φ12.7
|  |  |  | COLLET | 4691-19- | [6 empty] | Φ12.7≦ID＜Φ41.7 AC7XXXX (TEIKOKU CHUCK)
|  |  |  | COLLET BODY | 4691-18- | [6 empty] | Φ12.7≦ID＜Φ41.7 AC-8XXX (TEIKOKU CHUCK)
|  |  |  | STOPPER | 4691-02- | [6 empty] | Φ12.7≦ID＜Φ41.7
|  |  |  | END BLOCK | 4907-01- | [6 empty] | Φ20＜OD≦Φ40, 14＜W＜26, If these conditions cannot be satisfied...Automatic supply not possible
|  |  |  | FINGER CHUCK | 4907-03-
|  | RA-10 |  | SPHERICITY MEASURING JIG ASSY | 9901-21- |  | -99
|  |  |  | BASE | 9901-21- |  | -01 |  |  |  |  | UK BALL Roundness measuring jig ONLY UK-BALL
|  |  |  | PIN | 9901-21- |  | -02
※1：SPHERICITY MEASURING JIG ASSYの部品が一つでもオーダーの場合には、ASSY部品全て発注すること

## BALL(4)
標準ボール (つなぎ要求無のYボール可) (ID≦15.875、32≦OD)
C/N |  |  |  |  | End process | [5 empty] | MEMO delivery date： engineer：
Person(担当者)
P/N |  |  |  |  | Confirmor
Final Confirm
Process No, | Process |  | New DWG | Name | DWG/No. |  | Rev | T.D.S. | CHECK T.D.S | ASSY Confirm | NOTE | standard | DATA
1021 | FACE GRIND | SURFACE GRIND | [8 empty] | ・Φ40＜OD or 38＜W ・SURFACE GRIND No jig required |  | #N/A
|  | SEIBU |  | CARRIER | 4556-01-
|  |  |  | CHUTE COVER | 4866-14- | [7 empty] | EXCEL
|  | HAMAI |  | CARRIER | 4564-03- | [7 empty] | EXCEL
1061 | ID GRIND | KS-B22G (ID≦φ15.875MAX) |  | JAW | 4027-01- | [6 empty] | RE33042 | EXCEL
|  |  |  | BACK PLATE | 4027-02-
|  | KS-B80 (φ15.875≦ID＜Φ54) |  | JAW | 4021-01- | [6 empty] | RE33041 | EXCEL | 球径：54mmMAX 巾：14mmMIN 内径：8.4mmMIN (把握能力：90mm(?)MAX)
|  |  |  | BACK PLATE | 4021-02-
|  |  |  | QUILL | 4021-03- | [5 empty] | CHECK ONLY
|  |  |  | QUILL BOLT | 4021-04-
|  |  |  | WHEEL | 4021-05-
1041 | SPHERICAL GRIND | KN-312A |  | ARBOR | 4828-01- | [6 empty] | RE33032 | ACCESS
|  |  |  | NUT | 4828-02-
1241 | SUPER FINISH | KS-H70 |  | FINISH WHEEL SIZE | [6 empty] | ・WA or CRYSTAL ・SIZE ID＿＿＿＿ OD＿＿＿＿＿ |  | EXCEL
|  |  |  | GRINDSTONE BASE | 4691-04- | [5 empty] | ・WA or CRYSTAL ・SIZE ID＿＿＿＿ OD＿＿＿＿＿
|  |  |  | ROUGH WHEEL SIZE | 4691-20- | [5 empty] | ・#800 ・SIZE ID＿＿＿＿ OD＿＿＿＿＿
|  |  |  | STONE HOLDER | 4691-01- | [5 empty] | ・ROUGH/FINISH=2pcs ・SIZE ID＿＿＿＿ OD＿＿＿＿＿
|  |  |  | COLLET（A） | 4691-03- | [5 empty] | ID＜Φ12.7
|  |  |  | COLLET ADAPTER | 4691-10- | 0001 |  |  |  |  | ID＜Φ12.7
|  |  |  | COLLET | 4691-19- | [5 empty] | Φ12.7≦ID＜Φ41.7 AC7XXXX (TEIKOKU CHUCK)
|  |  |  | COLLET BODY | 4691-18- | [5 empty] | Φ12.7≦ID＜Φ41.7 AC-8XXX (TEIKOKU CHUCK)
|  |  |  | STOPPER | 4691-02- | [5 empty] | Φ12.7≦ID＜Φ41.7
|  |  |  | END BLOCK | 4907-01- | [5 empty] | Φ20＜OD≦Φ40, 14＜W＜26, If these conditions cannot be satisfied...Automatic supply not possible
|  |  |  | FINGER CHUCK | 4907-03-

## BALL(内径にTFE)
内径にTFE有タイプ
C/N |  |  |  |  | E_CODE | [6 empty] | memo
担当者
P/N |  |  |  |  | 確認者
FINAL
Process No, | Process | Machine | 新規設計 | Name | DWG/No. |  |  | Rev | 加工情報 | チェック | 検 | NOTE1 | NOTE2 | data base
1021 1031 | FACE GRIND FACE LAP | HIRAKEN | [9 empty] | 選定不要 | 球径>40 or 巾>38の場合は平研
|  | SEIBU |  | CARRIER | 4556-01- | [7 empty] | 巾7mm以下の場合： 西部・浜井両方選定 ボール入りインナーの場合： 浜井のみ選定 | EXCEL
|  |  |  | BASE PLATE | 4866-10- | 0005 |  | N/C
|  |  |  | PLATE | 4866-10- | 0006 |  | N/C
|  |  |  | CHUTE COVER | 4866-14- | [8 empty] | EXCEL
|  | HAMAI |  | CARRIER | 4564-03- | [8 empty] | EXCEL
1041 1042 | SPHERICAL GRIND(1), (2) | KS400 B1～B2 |  | WORK DRIVER | 4664-01- | [6 empty] | 極力既存品から選択する | 球径≦Sφ32まで | EXCEL | 2018.12.17 IDY
|  |  |  | LOADING CHUTE | 4664-02- | [9 empty] | ストッカーシュートはTHAIからリクエストがある物以外不要
|  |  |  | SUPPORT BLOCK | 4664-03-
|  |  |  | PLUG（A) | 4664-06- | [6 empty] | PLAG(B)の値を見て選定すること
|  |  |  | PLUG（B) | 4664-07-
|  |  |  | PLUG（A) | 4664-21-
|  |  |  | PLUG（B) | 4664-22-
1061 | ID GRIND | BRYANT |  | FRONT PLATE | 4559-01- | [6 empty] | 極力既存品から選択する (A寸法 TYPE ) | 内径≦φ16まで | EXCEL
|  |  |  | CHUTE COVER | 4559-04- | [6 empty] | FLONT PLATEとTYPE一致のこと
|  |  |  | ROLLER SHOE ASSY | 4559-05- |  | -99 |  |  |  |  | 2017/04/03より選定/設計しないこと。
|  |  |  | ROLLER SHOE | (4559-05- |  | -01) |  |  |  |  | ROLLER SHOE ASSY の子部品
|  |  |  | SHAFT | (4559-08- | [6 empty] | ROLLER SHOE ASSY の子部品
|  |  |  | ROLLER | (4559-08- | [6 empty] | ROLLER SHOE ASSY の子部品
|  |  |  | COMPAX SHOE | 4559-40- | [6 empty] | ｺﾝﾊﾟｯｸｽｼｭｰ
|  |  |  | LOADER | 4559-06- | [6 empty] | 2017/04/03より選定/設計しないこと。
|  |  |  | LOADER | 4559-41-
|  |  |  | PRESSURE ROTOR | 4559-17- | [6 empty] | 極力既存品から選択する (TYPE )
|  |  |  | PLUG GAUGE | 4559-18- | [6 empty] | SETTING GAUGEとTYPE一致のこと
|  |  |  | SETTING GAUGE | 4559-19- | [6 empty] | PRESSURE ROTORとTYPE一致のこと
|  |  |  | MASTER RING GAUGE | 4559-20- | [6 empty] | 油穴BALLはマスターボールタイプ選択、 内径がFRONT PLATE A寸法と同じこと
|  |  |  | VERTICAL PLATE | 7559-02- |  | -01 |  |  |  |  | CENTER RING-0031なら-0011 それ以外なら-0012
|  |  |  | AIR BEARING |  | 0021 | [5 empty] | PRESSURE ROTOR による。いづれかを選択のこと。 PRESSURE ROTOR TYPE 1 ： 0021 PRESSURE ROTOR TYPE 2 ： 0022 PRESSURE ROTOR TYPE 3 ： 0054
[5 empty] | 7559-02- | 0022
0054
|  |  |  | CENTER RING |  | 0031 | [5 empty] | PRESSURE ROTOR による。いづれかを選択のこと。 PRESSURE ROTOR TYPE 1 ： 0031 PRESSURE ROTOR TYPE 2 ： 0032 PRESSURE ROTOR TYPE 3 ： 0055
[5 empty] | 7559-02- | 0032
0055
2501 | SANDBLAST |  |  | MASKING TOOL | 4800-43- | [6 empty] | 量産/内径のみサンドブラストが要求される物に選定 | 全面サンドブラストの場合、選定不要
2511 | TEFLON BONDING |  |  | BONDING ARBOR | BA | [7 empty] | 技術課選定
|  |  |  | BONDING ARBOR | BA | [7 empty] | 技術課選定
2561 | TRIM |  |  | COLLET | 4030-02- | [6 empty] | 巾ラップ工程が無い場合に選定 | TFE：X-1820の場合選定 | EXCEL
内径にTFE有タイプ
C/N |  |  |  |  | E_CODE | [6 empty] | memo
担当者
P/N |  |  |  |  | 確認者
FINAL
Process No, | Process | Machine | 新規設計 | Name | DWG/No. |  |  | Rev | 加工情報 | チェック | 検 | NOTE1 | NOTE2 | data base
1021 1031 | FACE GRIND FACE LAP | HIRAKEN | [9 empty] | 選定不要 | 球径>40 or 巾>38の場合は平研
|  | SEIBU |  | CARRIER | 4556-01- | [7 empty] | 巾7mm以下の場合： 西部・浜井両方選定 ボール入りインナーの場合： 浜井のみ選定 | EXCEL
|  |  |  | BASE PLATE | 4866-10- | 0005 |  | N/C
|  |  |  | PLATE | 4866-10- | 0006 |  | N/C
|  |  |  | CHUTE COVER | 4866-14- | [8 empty] | EXCEL
|  | HAMAI |  | CARRIER | 4564-03- | [8 empty] | EXCEL
1061 | ID GRIND | KS-B22G |  | JAW | 4027-01- | [7 empty] | ID≦φ15.875 | EXCEL
|  |  |  | BACK PLATE | 4027-02-
|  | KS-B80 |  | JAW | 4021-01- | [7 empty] | 球径：54mmMAX 巾：14mmMIN 内径：8.4mmMIN (把握能力：90mm(?)MAX) | EXCEL
|  |  |  | BACK PLATE | 4021-02-
|  |  |  | QUILL | 4021-03- | [6 empty] | 妥当なサイズがあるか確認する事
|  |  |  | QUILL BOLT | 4021-04- | [6 empty] | 妥当なサイズがあるか確認する事
|  |  |  | WHEEL | 4021-05- | [6 empty] | 妥当なサイズがあるか確認する事
2511 | TEFLON BONDING |  |  | BONDING ARBOR | BA | [7 empty] | 技術課選定
|  |  |  | BONDING ARBOR | BA | [7 empty] | 技術課選定
1022 | FACE GRIND(2) | HIRAKEN | [9 empty] | 選定不要 | 球径>40 or 巾>38の場合は平研
|  | SEIBU |  | CARRIER | 4556-01- | [7 empty] | 巾7mm以下の場合： 西部・浜井両方選定 ボール入りインナーの場合： 浜井のみ選定 | EXCEL
|  |  |  | BASE PLATE | 4866-10- | 0005 |  | N/C
|  |  |  | PLATE | 4866-10- | 0006 |  | N/C
|  |  |  | CHUTE COVER | 4866-14- | [8 empty] | EXCEL
|  | HAMAI |  | CARRIER | 4564-03- | [8 empty] | EXCEL
1041 | SPHERICAL GRIND | KN-312A |  | ARBOR | 4828-01- | [8 empty] | ACCESS
|  |  |  | NUT | 4828-02-
1241 | SUPER FINISH | KS H70 |  | FINISH WHEEL SIZE | [7 empty] | WA or CRYSTAL スペック→ | サイズがあるか確認する事 | EXCEL
|  |  |  | GRINDSTONE BASE | 4691-04- | [6 empty] | WA or CRYSTAL 砥石台
|  |  |  | ROUGH WHEEL SIZE | 4691-20- | [6 empty] | #800 スペック→
|  |  |  | STONE HOLDER | 4691-01- | [6 empty] | 粗＆仕上げ 各1=計2pcs
|  |  |  | COLLET（A） | 4691-03- | [6 empty] | ID＜12.7
|  |  |  | COLLET ADAPTER | 4691-10- | 0001
|  |  |  | COLLET | 4691-19- | [6 empty] | 12.7≦ID＜41.7 AC7XXXX (TEIKOKU CHUCK)
|  |  |  | COLLET BODY | 4691-18- | [6 empty] | 12.7≦ID＜41.7 AC-8XXX (TEIKOKU CHUCK)
|  |  |  | STOPPER | 4691-02- | [6 empty] | 12.7≦ID＜41.7 段付きカラー
|  |  |  | END BLOCK | 4907-01- | [6 empty] | 20＜OD≦40, 14＜W＜26, (条件満足できない場合は自動供給不可) | 自動供給 可 ・ 不可
|  |  |  | FINGER CHUCK | 4907-03-
内径にTFE有タイプ
C/N |  |  |  |  | E_CODE | [6 empty] | memo
担当者
P/N |  |  |  |  | 確認者
FINAL
Process No, | Process | Machine | 新規設計 | Name | DWG/No. |  |  | Rev | 加工情報 | チェック | 検 | NOTE1 | NOTE2 | data base
1021 1031 | FACE GRIND FACE LAP | HIRAKEN | [9 empty] | 選定不要 | 球径>40 or 巾>38の場合は平研
|  | SEIBU |  | CARRIER | 4556-01- | [7 empty] | 巾7mm以下の場合： 西部・浜井両方選定 ボール入りインナーの場合： 浜井のみ選定 | EXCEL
|  |  |  | BASE PLATE | 4866-10- | 0005 |  | N/C
|  |  |  | PLATE | 4866-10- | 0006 |  | N/C
|  |  |  | CHUTE COVER | 4866-14- | [8 empty] | EXCEL
|  | HAMAI |  | CARRIER | 4564-03- | [8 empty] | EXCEL
1061 | ID GRIND | KS-B22G |  | JAW | 4027-01- | [7 empty] | ID≦φ15.875 | EXCEL
|  |  |  | BACK PLATE | 4027-02-
|  | KS-B80 |  | JAW | 4021-01- | [7 empty] | 球径：54mmMAX 巾：14mmMIN 内径：8.4mmMIN (把握能力：90mm(?)MAX) | EXCEL
|  |  |  | BACK PLATE | 4021-02-
|  |  |  | QUILL | 4021-03- | [6 empty] | 妥当なサイズがあるか確認する事
|  |  |  | QUILL BOLT | 4021-04- | [6 empty] | 妥当なサイズがあるか確認する事
|  |  |  | WHEEL | 4021-05- | [6 empty] | 妥当なサイズがあるか確認する事
1041 | SPHERICAL GRIND | KN-312A |  | ARBOR | 4828-01- | [8 empty] | ACCESS
|  |  |  | NUT | 4828-02-
1241 | SUPER FINISH | KS H70 |  | FINISH WHEEL SIZE | [7 empty] | WA or CRYSTAL スペック→ | サイズがあるか確認する事 | EXCEL
|  |  |  | GRINDSTONE BASE | 4691-04- | [6 empty] | WA or CRYSTAL 砥石台
|  |  |  | ROUGH WHEEL SIZE | 4691-20- | [6 empty] | #800 スペック→
|  |  |  | STONE HOLDER | 4691-01- | [6 empty] | 粗＆仕上げ 各1=計2pcs
|  |  |  | COLLET（A） | 4691-03- | [6 empty] | ID＜12.7
|  |  |  | COLLET ADAPTER | 4691-10- | 0001
|  |  |  | COLLET | 4691-19- | [6 empty] | 12.7≦ID＜41.7 AC7XXXX (TEIKOKU CHUCK)
|  |  |  | COLLET BODY | 4691-18- | [6 empty] | 12.7≦ID＜41.7 AC-8XXX (TEIKOKU CHUCK)
|  |  |  | STOPPER | 4691-02- | [6 empty] | 12.7≦ID＜41.7 段付きカラー
|  |  |  | END BLOCK | 4907-01- | [6 empty] | 20＜OD≦40, 14＜W＜26, (条件満足できない場合は自動供給不可) | 自動供給 可 ・ 不可
|  |  |  | FINGER CHUCK | 4907-03-
2511 | TEFLON BONDING |  |  | BONDING ARBOR | BA | [7 empty] | 技術課選定
|  |  |  | BONDING ARBOR | BA | [7 empty] | 技術課選定

## BALL(5)
数物(月1000個程) Y-BALL(繋ぎR要求可)等 (15.875＜ID)
C/N |  |  |  |  | End process | [6 empty] | MEMO delivery date： engineer：
Person(担当者)
P/N |  |  |  |  | Confirmor
Final Confirm
Process No, | Process |  | New DWG | Name | DWG/No. |  |  | Rev | T.D.S. | CHECK T.D.S | ASSY Confirm | NOTE | standard | DATA
1021 | FACE GRIND | SEIBU |  | CARRIER | 4556-01- | [8 empty] | EXCEL
|  |  |  | CHUTE COVER | 4866-14- | [8 empty] | EXCEL
|  | HAMAI |  | CARRIER | 4564-03- | [8 empty] | EXCEL
1041 | SPHERICAL GRIND | KS-400B5 (OD≦φ35MAX) |  | WORK CLAMP | 4906-01- | [8 empty] | EXCEL
|  |  |  | SHAFT | 4906-02-
|  |  |  | WORK CHUTE | 4906-03-
|  |  |  | WORK LOADER | 4906-04-
|  |  |  | WORK CHUCK | 4906-05-
|  |  |  | WORK HOLDER | 4906-06-
|  |  |  | CHUCK JAW | 4906-08-
|  |  |  | WORK CHUTE GUIDE | 4906-09- 4906-15-
|  |  |  | STOPPER | 4906-11-
|  |  |  | MASTER RING FOR JAW | 4906-12-
|  |  |  | ROTARY DRESSER | 4800-42-
1061 | ID GRIND | BRYANT (ID≦φ15.875MAX) |  | FRONT PLATE | 4559-01- | [6 empty] | ・"A"Φ＿＿＿ TYPE＿＿＿ ・Select from existing products as much as possible. | RE33038 | EXCEL
|  |  |  | CHUTE COVER | 4559-04- | [6 empty] | SAME FLONT PLATE TYPE＿＿
|  |  |  | ROLLER SHOE ASSY | 4559-05- |  | -99 |  |  |  |  | Usually not selected.2017/04/03
|  |  |  | ROLLER SHOE | (4559-05- |  | -01)
|  |  |  | SHAFT | (4559-08- |  | )
|  |  |  | ROLLER | (4559-08- |  | )
|  |  |  | COMPAX SHOE | 4559-40- | [6 empty] | Standard
|  |  |  | LOADER | 4559-06- | [6 empty] | Usually not selected.2017/04/03
|  |  |  | LOADER | 4559-41- | [6 empty] | Standard
|  |  |  | PRESSURE ROTOR | 4559-17- | [6 empty] | ・TYPE＿＿＿ ・Select from existing products as much as possible.
|  |  |  | PLUG GAUGE | 4559-18- | [6 empty] | SAME SETTING GAUGEとTYPE＿＿＿
|  |  |  | SETTING GAUGE | 4559-19- | [6 empty] | SAME PRESSURE ROTOR TYPE＿＿＿
|  | KS-B22G (ID≦φ15.875MAX) |  | JAW | 4027-01- | [7 empty] | RE33042 | EXCEL
|  |  |  | BACK PLATE | 4027-02-
|  | KS-B80 (φ15.875≦ID＜Φ54) |  | JAW | 4021-01- | [7 empty] | RE33041 | EXCEL
|  |  |  | BACK PLATE | 4021-02-
|  |  |  | QUILL | 4021-03- | [6 empty] | CHECK ONLY
|  |  |  | QUILL BOLT | 4021-04-
|  |  |  | WHEEL | 4021-05-
1081 | SUPER FINISH | KS-H70 |  | FINISH WHEEL SIZE | [7 empty] | ・WA or CRYSTAL ・SIZE ID＿＿＿＿ OD＿＿＿＿＿ |  | EXCEL
|  |  |  | GRINDSTONE BASE | 4691-04- | [6 empty] | ・WA or CRYSTAL ・SIZE ID＿＿＿＿ OD＿＿＿＿＿
|  |  |  | ROUGH WHEEL SIZE | 4691-20- | [6 empty] | ・#800 ・SIZE ID＿＿＿＿ OD＿＿＿＿＿
|  |  |  | STONE HOLDER | 4691-01- | [6 empty] | ・ROUGH/FINISH=2pcs ・SIZE ID＿＿＿＿ OD＿＿＿＿＿
|  |  |  | COLLET（A） | 4691-03- | [6 empty] | ID＜Φ12.7
|  |  |  | COLLET ADAPTER | 4691-10- | 0001 | [5 empty] | ID＜Φ12.7
|  |  |  | COLLET | 4691-19- | [6 empty] | Φ12.7≦ID＜Φ41.7 AC7XXXX (TEIKOKU CHUCK)
|  |  |  | COLLET BODY | 4691-18- | [6 empty] | Φ12.7≦ID＜Φ41.7 AC-8XXX (TEIKOKU CHUCK)
|  |  |  | STOPPER | 4691-02- | [6 empty] | Φ12.7≦ID＜Φ41.7
|  |  |  | END BLOCK | 4907-01- | [6 empty] | Φ20＜OD≦Φ40, 14＜W＜26, If these conditions cannot be satisfied...Automatic supply not possible
|  |  |  | FINGER CHUCK | 4907-03-

## BALL(6)
分割ボール (ID≦15.875、32≦OD)
C/N |  |  |  |  | End process | [5 empty] | MEMO delivery date： engineer：
Person(担当者)
P/N |  |  |  |  | Confirmor
Final Confirm
Process No, | Process |  | New DWG | Name | DWG/No. |  | Rev | T.D.S. | CHECK T.D.S | ASSY Confirm | NOTE | standard | DATA
1021 | FACE GRIND | SURFACE GRIND | [8 empty] | ・Φ40＜OD or 38＜W ・SURFACE GRIND No jig required |  | #N/A
|  | SEIBU |  | CARRIER | 4556-01-
|  |  |  | CHUTE COVER | 4866-14- | [7 empty] | EXCEL
|  | HAMAI |  | CARRIER | 4564-03- | [7 empty] | EXCEL
0083 | TURNING(3) | LB15 |  | SPHERE TURN ARBOR | 4649-05-
|  |  |  | SPHERE TURN NUT | 4649-06-
|  |  |  | COLLAR | 4649-07-
1061 | ID GRIND | KS-B22G (ID≦φ15.875MAX) |  | JAW | 4027-01- | [6 empty] | RE33042 | EXCEL
|  |  |  | BACK PLATE | 4027-02-
|  | KS-B80 (φ15.875≦ID＜Φ54) |  | JAW | 4021-01- | [6 empty] | RE33041 | EXCEL | 球径：54mmMAX 巾：14mmMIN 内径：8.4mmMIN (把握能力：90mm(?)MAX)
|  |  |  | BACK PLATE | 4021-02-
|  |  |  | QUILL | 4021-03- | [5 empty] | CHECK ONLY
|  |  |  | QUILL BOLT | 4021-04-
|  |  |  | WHEEL | 4021-05-
1041 | SPHERICAL GRIND | KN-312A |  | ARBOR | 4828-01- | [6 empty] | RE33032 | ACCESS
|  |  |  | NUT | 4828-02-
1241 | SUPER FINISH | KS-H70 |  | FINISH WHEEL SIZE | [6 empty] | ・WA or CRYSTAL ・SIZE ID＿＿＿＿ OD＿＿＿＿＿ |  | EXCEL
|  |  |  | GRINDSTONE BASE | 4691-04- | [5 empty] | ・WA or CRYSTAL ・SIZE ID＿＿＿＿ OD＿＿＿＿＿
|  |  |  | ROUGH WHEEL SIZE | 4691-20- | [5 empty] | ・#800 ・SIZE ID＿＿＿＿ OD＿＿＿＿＿
|  |  |  | STONE HOLDER | 4691-01- | [5 empty] | ・ROUGH/FINISH=2pcs ・SIZE ID＿＿＿＿ OD＿＿＿＿＿
|  |  |  | COLLET（A） | 4691-03- | [5 empty] | ID＜Φ12.7
|  |  |  | COLLET ADAPTER | 4691-10- | 0001 |  |  |  |  | ID＜Φ12.7
|  |  |  | COLLET | 4691-19- | [5 empty] | Φ12.7≦ID＜Φ41.7 AC7XXXX (TEIKOKU CHUCK)
|  |  |  | COLLET BODY | 4691-18- | [5 empty] | Φ12.7≦ID＜Φ41.7 AC-8XXX (TEIKOKU CHUCK)
|  |  |  | STOPPER | 4691-02- | [5 empty] | Φ12.7≦ID＜Φ41.7
|  |  |  | END BLOCK | 4907-01- | [5 empty] | Φ20＜OD≦Φ40, 14＜W＜26, If these conditions cannot be satisfied...Automatic supply not possible
|  |  |  | FINGER CHUCK | 4907-03-

## INNER in BALL
ボール入りインナーレース
C/N |  |  |  |  | E_CODE | [5 empty] | memo
担当者
P/N |  |  |  |  | 確認者
FINAL
Process No, | Process | Machine | 新規設計 | Name | DWG/No. |  | Rev | 加工情報 | チェック | 検 | NOTE1 | NOTE2 | data base
1021 | FACE GRIND | HAMAI |  | CARRIER | 4564-03- | [7 empty] | EXCEL
1011 1161 | OD GRIND GROOVE GRIND | KS-400 B6 |  | DRIVER | 4931-01- | [7 empty] | EXCEL
|  |  |  | LOADING CHUTE | 4931-02-
|  |  |  | PILOT PIN ASSY | 4931-03- -99
|  |  |  | PLUG | 4931-06-
|  |  |  | WORK GUIDE | 4931-09-
|  |  |  | FRONT SHOE | 4931-11-
|  |  |  | REAR SHOE | 4931-12-
|  |  |  | WORK PUSHER | 4931-14-
|  |  |  | STOCKER CHUTE | 4664-34-
|  |  |  | ROTARY DRESSER | 4800-42- | [5 empty] | #REF!
1061 | ID GRIND | BRYANT |  | FRONT PLATE | 4559-01- | [5 empty] | 極力既存品から選択する(A寸法 TYPE ) | 内径≦φ15.875まで | EXCEL
|  |  |  | CHUTE COVER | 4559-04- | [5 empty] | FLONT PLATEとTYPE一致のこと
|  |  |  | ROLLER SHOE ASSY | 4559-05- | -99 |  |  |  |  | 2017/04/03より選定/設計しないこと。
|  |  |  | ROLLER SHOE | (4559-05- | -01) |  |  |  |  | ROLLER SHOE ASSY の子部品
|  |  |  | SHAFT | (4559-08- | ) |  |  |  |  | ROLLER SHOE ASSY の子部品
|  |  |  | ROLLER | (4559-08- | ) |  |  |  |  | ROLLER SHOE ASSY の子部品
|  |  |  | COMPAX SHOE | 4559-40- | [5 empty] | ｺﾝﾊﾟｯｸｽｼｭｰ
|  |  |  | LOADER | 4559-06- | [5 empty] | 2017/04/03より選定/設計しないこと。
|  |  |  | LOADER | 4559-41- | [5 empty] | 新設計
|  |  |  | PRESSURE ROTOR | 4559-17- | [5 empty] | 極力既存品から選択する(TYPE )
|  |  |  | PLUG GAUGE | 4559-18- | [5 empty] | SETTING GAUGEとTYPE一致のこと
|  |  |  | SETTING GAUGE | 4559-19- | [5 empty] | PRESSURE ROTORとTYPE一致のこと #(KCS)#がある場合は載せない
|  |  |  | MASTER RING GAUGE | 4559-20- | [5 empty] | 油穴BALLはマスターボールタイプ選択、内径がFRONT PLATE A寸法と同じこと
|  |  |  | VERTICAL PLATE | 7559-02- | -01 |  |  |  |  | CENTER RING-0031なら-0011 それ以外なら-0012
|  |  |  | AIR BEARING | [6 empty] | PRESSURE ROTOR による。いづれかを選択のこと。 PRESSURE ROTOR TYPE 1 ： 0021 PRESSURE ROTOR TYPE 2 ： 0022 PRESSURE ROTOR TYPE 3 ： 0054
7559-02-
|  |  |  | CENTER RING | [6 empty] | PRESSURE ROTOR による。いづれかを選択のこと。 PRESSURE ROTOR TYPE 1 ： 0031 PRESSURE ROTOR TYPE 2 ： 0032 PRESSURE ROTOR TYPE 3 ： 0055
7559-02-

## レシプロ－
レシプロ－ボール
C/N |  |  |  | E_CODE |  |  |  |  | memo
担当者
P/N |  |  |  | 確認者
FINAL
Process No, | Process | 新規設計 | Name | DWG/No. | Rev | 加工情報 | チェック | 検 | NOTE1 | NOTE2 | data base
0081 | TURNING (SHIMADA 6 SPINDLE) |  | COLLET 1 | 4013-01-
|  |  | STOPPER 1 | 4013-02-
|  |  | PUSHER 1 | 4013-03-
0082 | TURNING (2) (XC-100) |  | 必要な冶具確認中
0451 | RECESS |  | CHUCK JAW | 4667-10- |  |  |  |  | 理研精機より見積もり
1061 | ID GRIND |  | COLLET | 4852-13-
|  |  | QUILL | 4852-05-
|  |  | ROTARY DREESER | 4800-42- |  |  |  |  | DD
1161 | GROOVE GRIND |  | COLLET | 4837-08- |  |  |  |  | 理研精機より見積もり
|  |  | ROTARY DREESER | 4800-42- |  |  |  |  | DD

## JWAVE
OD<20 (J-WAVE)
C/N |  |  |  |  | End process | [6 empty] | memo | delivery date： engineer：
Person(担当者)
P/N |  |  |  |  | Confirmor
Final Confirm
Process No, | Process |  | New DWG | Name | DWG/No. |  |  | Rev | T.D.S. | CHECK T.D.S | ASSY Confirm | standard | NOTE | DATA
2511 | TEFLON BONDING |  |  | BONDING ARBER | BA | [7 empty] | Select：Engineering
2561 | TRIM |  |  | COLLET | 4030-01- | [8 empty] | EXCEL
2401 | SWAGE |  |  | SWAGE DIE | 4571-01- | [6 empty] | SD | Select：Engineering
|  |  |  | DIE PIN | 4571-02- | [6 empty] | DP
|  |  |  | GUIDE PIN | 4571-03- | [6 empty] | GP
2071 | TURN SPH. | TURN SPH. OD (X-100) |  | CONCENTRICITY MEASURING PIN | 9901-09- | [8 empty] | EXCEL
|  |  |  | ARBOR | 4857-01- | [6 empty] | RE33039 |  | EXCEL | ○
|  |  |  | ARBOR PIN | 4857-02- | [9 empty] | ○
|  |  |  | CENTER | 4857-03- | [9 empty] | ○
|  |  |  | WRIST END | 4857-04- | [9 empty] | ○
|  |  |  | LOADER JAW |  | 0009 | [6 empty] | RACE OD φ8～18 ：0009 φ18～30 ：0003 φ30～45 ：0004
[5 empty] | 4857-06- | 0003
0004
|  |  |  | INVERSION JAW | 4857-08- | 0016 | [6 empty] | ID φ3～4 ：0016 φ4～8 ：0015 φ8～16 ：0002 φ16～23 ：0012
0015
0002
0012
|  | TURN SPH END FACE (J-WAVE) ※(SPH BRG TURN) |  | COLLET OP1 | 4879-04- | [8 empty] | EXCEL | ○
|  |  |  | COLLET OP2 | 4879-05- | [9 empty] | ○
|  |  |  | GUIDE PIN HOLDER | 4879-03- |  | -01 | [7 empty] | ○
|  |  |  | GUIDE PIN | 4879-03- |  | -02 | [7 empty] | ○
|  |  |  | WRIST END ASSY | 4879-06- |  | -99 | [7 empty] | ○
|  |  |  | WRIST END | 4879-06- |  | -01
|  |  |  | COLLAR | 4879-06- |  | -02
|  |  |  | SPRING | ( |  | ) | [5 empty] | MISUMI
|  |  |  | SET SCREW | ( |  | ) | [5 empty] | MISUMI
|  |  |  | INVERSION JAW | 4879-02- | [9 empty] | ○
|  | (FTL) |  | COLLET OP1 | 4501-01- | [6 empty] | RE33026 | FTL selection is not basic Only when requested (20171201) | EXCEL
|  |  |  | PUSHER OP1 | 4501-02-
|  |  |  | COLLET OP2 | 4501-01-
|  |  |  | PUSHER OP2 | 4501-02-
|  | - |  | INSERT NOSE R=0.25 ONLY | T-51- | 524 525 | [6 empty] | 524：INTERIOR=30°・EXTERIOR=30°(ETN series) 525：INTERIOR=20°・EXTERIOR=30°(MHTxxV-60A series)
2411 | RELEASE |  |  | WORK GUIDE | 4606-03- | 0001 | -99 | [5 empty] | 0001：ODφ20～40 0002：ODφ15.875～20 | EXCEL
[6 empty] | 0002 | -99
|  |  |  | SET STICK | 4606-08- | [7 empty] | W+0.5
|  |  |  | PIN | 4606-10- | [7 empty] | ※Check：WORK DWG
|  |  |  | WORK HOLDER | 9713-10- | [7 empty] | ※HI Torque is select
3161 | WELD SEAL |  |  | ARBOR | 4639-02- | [7 empty] | WJ | EXCEL | ワーク＜40且つピン=5：12本/SET ワーク＜40且つピン10：9本/SET 40＜ワーク且つピン10：6本/SET 40＜ワーク且つピン15：4本/SET
|  |  |  | RING | 4639-04- | [7 empty] | WW
|  |  |  | RING | 4639-04- | [7 empty] | WW
1011 | OD GRIND |  |  | RACE PUSHER | 4560-18- | [8 empty] | EXCEL
|  |  |  | SET PIN | 4560-21- | [9 empty] | SET PIN+0.05まで許容可。2020/01/23斎藤
|  |  |  | COLLAR | 4560-10- 4560-11- | [7 empty] | ※There is a possibility of falling=Select ⇒Confirmation to process Only when requested
|  |  |  | PIN | 4560-04-
3491 | L/MARKING |  |  | UNIVERSAL PALLET ASSY | 4918-01-0001-99 | [7 empty] | General purpose | IVT

## SPH(DT)
DT/組切削のみ
C/N |  |  |  |  | End process | [6 empty] | memo | delivery date： engineer：
Person(担当者)
P/N |  |  |  |  | Confirmor
Final Confirm
Process No, | Process |  | New DWG | Name | DWG/No. |  |  | Rev | T.D.S. | CHECK T.D.S | ASSY Confirm | standard | NOTE | DATA
2511 | TEFLON BODING |  |  | BONDING ARBOR | BA | [7 empty] | Select：Engineering
2561 | TRIM |  |  | COLLET | 4030-01- | [8 empty] | EXCEL
2401 | SWAGE |  |  | SWAGE DIE | 4571-01- | [6 empty] | SD | Select：Engineering
|  |  |  | DIE PIN | 4571-02- | [6 empty] | DP
|  |  |  | GUIDE PIN | 4571-03- | [6 empty] | GP
2071 | SPH BRG TURN | X-100 |  | CONCENTRICITY MEASURING PIN | 9901-09- | [8 empty] | EXCEL |  |  |  | 積極的なFTL機の選定は行いません 小林さん確認済20171201
|  |  |  | ARBOR | 4857-01- | [6 empty] | RE33039 |  | EXCEL | ○ | △
|  |  |  | ARBOR PIN | 4857-02- | [9 empty] | ○ | △
|  |  |  | CENTER | 4857-03- | [9 empty] | ○ | △
|  |  |  | WRIST END | 4857-04-
|  |  |  | LOADER JAW |  | 0009 | [6 empty] | RACE OD φ8～18 ：0009 φ18～30 ：0003 φ30～45 ：0004
[5 empty] | 4857-06- | 0003
0004
|  |  |  | INVERSION JAW | 4857-08- | 0016 | [6 empty] | ID φ3～4 ：0016 φ4～8 ：0015 φ8～16 ：0002 φ16～23 ：0012
0015
0002
0012
|  | XD-8 |  | COLLET | 4858-22- | [6 empty] | RE33040 | OD MAX + 0.5 OK | EXCEL | ○ | △
|  |  |  | STOPPER L | 4858-15- | [9 empty] | ○ | △
|  |  |  | STOPPER R | 4858-17- | [9 empty] | ○ | △
|  |  |  | WRIST END ASSY | 4858-01- |  | -99 | [8 empty] | (△1) | ←左記がある 場合は△2より 優先
|  |  |  | WRIST END | (4858-01- |  | -01
|  |  |  | COLLAR | (4858-01- |  | -02
|  |  |  | PIN | (4858-09- |  | )
|  |  |  | SPRING | ( |  | )
|  |  |  | SCREW BOLT | ( |  | )
|  |  |  | LOADER JAW | 4858-08- | 0005 | [6 empty] | OD φ10～15：0005 φ15～25：0002 φ25～35：0003 φ35～42：0004 |  |  | △
0002
0003
0004
|  |  |  | WORK STOPPER | 4858-11- | 0002 | [9 empty] | △
|  |  |  | INVERSION JAW | 4858-12- | 0001 | [6 empty] | OD φ14～20：0001 φ20～27：0002 φ27～33：0004 φ33～40：0003 |  |  | (△2)
0002
0004
0003
|  | (FTL) |  | COLLET OP1 | 4501-01- | [6 empty] | RE33026 | FTL selection is not basic Only when requested (20171201) | EXCEL
|  |  |  | PUSHER OP1 | 4501-02-
|  |  |  | COLLET OP2 | 4501-01-
|  |  |  | PUSHER OP2 | 4501-02-
|  | - |  | INSERT NOSE R=0.25 ONLY | T-51- | 524 525 | [6 empty] | 524：INTERIOR=30°・EXTERIOR=30°(ETN series) 525：INTERIOR=20°・EXTERIOR=30°(MHTxxV-60A series)
2411 2412 | RELEASE RELEASE(2) |  |  | WORK GUIDE | 4606-03- | 0001 | -99 | [5 empty] | 0001：φ20～40 0002：φ15.875～20 | EXCEL
[6 empty] | 0002 | -99
|  |  |  | SET STICK | 4606-08- | [7 empty] | W+0.5
|  |  |  | PIN | 4606-10- | [7 empty] | ※Check：WORK DWG
|  |  |  | WORK HOLDER | 9713-10- | [7 empty] | ※HI Torque is select
3161 | WELD SEAL |  |  | ARBOR | 4639-02- | [7 empty] | WJ | EXCEL | ワーク＜40且つピン=5：12本/SET
|  |  |  | RING | 4639-04- | [7 empty] | WW |  | ワーク＜40且つピン10：9本/SET
|  |  |  | RING | 4639-04- | [7 empty] | WW |  | 40＜ワーク且つピン10：6本/SET
1011 | OD GRIND |  |  | RACE PUSHER | 4560-18- | [8 empty] | EXCEL | 40＜ワーク且つピン15：4本/SET
|  |  |  | SET PIN | 4560-21- | [9 empty] | SET PIN+0.05まで許容可。2020/01/23斎藤
|  |  |  | COLLAR | 4560-10- 4560-11- | [7 empty] | ※There is a possibility of falling=Select ⇒Confirmation to process Only when requested
|  |  |  | PIN | 4560-04-
3491 | L/MARKING |  |  | UNIVERSAL PALLET ASSY | 4918-01-0001-99 | [7 empty] | General purpose | IVT

## SPH(D→T)
D→T
C/N |  |  |  |  | End process | [6 empty] | memo | delivery date： engineer：
Person(担当者)
P/N |  |  |  |  | Confirmor
Final Confirm
Process No, | Process |  | New DWG | Name | DWG/No. |  |  | Rev | T.D.S. | CHECK T.D.S | ASSY Confirm | standard | NOTE | DATA
2511 | TEFLON BODING |  |  | BONDING ARBOR | BA | [7 empty] | Select：Engineering
2561 | TRIM |  |  | COLLET | 4030-01- | [8 empty] | EXCEL
2401 | SWAGE |  |  | SWAGE DIE | 4571-01- | [6 empty] | SD | Select：Engineering
|  |  |  | DIE PIN | 4571-02- | [6 empty] | DP
|  |  |  | GUIDE PIN | 4571-03- | [6 empty] | GP
2031 | TURN SPH. OD | X-100 |  | CONCENTRICITY MEASURING PIN | 9901-09- | [8 empty] | EXCEL | ○ | FTLでD切削のみの加工は行いません 永沼さん確認済20171130
|  |  |  | ARBOR | 4857-01- | [6 empty] | RE33039 |  | EXCEL | ○
|  |  |  | ARBOR PIN | 4857-02- | [9 empty] | ○
|  |  |  | CENTER | 4857-03- | [9 empty] | ○
|  |  |  | WRIST END | 4857-04- | [9 empty] | ○
|  |  |  | LOADER JAW | 4857-06- | 0009 | [6 empty] | RACE OD φ8～18：0009 φ18～30：0003 φ30～45：0004 |  | ○
0003
0004
|  |  |  | INVERSION JAW | 4857-08- | 0016 | [6 empty] | ID φ3～ 4：0016 φ4～8：0015 φ8～16：0002 φ16～23：0012 |  | ○
0015
0002
0012
|  | (FTL) |  | COLLET OP1 | 4501-01- | [6 empty] | RE33026 | FTL selection is not basic Only when requested (20171201) | EXCEL
|  |  |  | PUSHER OP1 | 4501-02-
|  |  |  | COLLET OP2 | 4501-01-
|  |  |  | PUSHER OP2 | 4501-02-
2411 2412 | RELEASE RELEASE(2) |  |  | WORK GUIDE | 4606-03- | 0001 | -99 | [5 empty] | 0001：φ20～40 0002：φ15.875～20 | EXCEL
[6 empty] | 0002 | -99
|  |  |  | SET STICK | 4606-08- | [7 empty] | W+0.5
|  |  |  | PIN | 4606-10- | [7 empty] | ※Check：WORK DWG
|  |  |  | WORK HOLDER | 9713-10- | [7 empty] | ※HI Torque is select
2071 2021 | SPH BRG TURN TURN SPH END FACE | XD-8 |  | COLLET | 4858-22- | [6 empty] | RE33040 | OD MAX + 0.5 OK | EXCEL | ○ | 積極的なFTL機の選定は行いません 小林さん確認済20171201
|  |  |  | STOPPER L | 4858-15- | [9 empty] | ○
|  |  |  | COLLET | 4858-22- | [7 empty] | OD MAX + 0.5 OK
|  |  |  | STOPPER R | 4858-17- | [9 empty] | ○
|  |  |  | WRIST END ASSY | 4858-01- |  | -99 | [7 empty] | ○
|  |  |  | WRIST END | (4858-01- |  | -01
|  |  |  | COLLAR | (4858-01- |  | -02
|  |  |  | PIN | (4858-09- |  | )
|  |  |  | SPRING | ( |  | )
|  |  |  | SCREW BOLT | ( |  | )
|  |  |  | LOADER JAW | 4858-08- | 0005 | [6 empty] | OD φ10～15：0005 φ15～25：0002 φ25～35：0003 φ35～42：0004 |  | ○
0002
0003
0004
|  |  |  | WORK STOPPER | 4858-11- | 0002
|  |  |  | INVERSION JAW | 4858-12- | 0001 | [6 empty] | OD φ14～20：0001 φ20～27：0002 φ27～33：0004 φ33～40：0003 |  |  | (△2)
0002
0004
0003
|  | (FTL) |  | COLLET OP1 | 4501-01- | [6 empty] | RE33026 | FTL selection is not basic Only when requested (20171201) | EXCEL
|  |  |  | PUSHER OP1 | 4501-02-
|  |  |  | COLLET OP2 | 4501-01-
|  |  |  | PUSHER OP2 | 4501-02-
|  | - |  | INSERT NOSE R=0.25 ONLY | T-51- | 524 525 | [6 empty] | 524：INTERIOR=30°・EXTERIOR=30°(ETN series) 525：INTERIOR=20°・EXTERIOR=30°(MHTxxV-60A series)
3161 | WELD SEAL |  |  | ARBOR | 4639-02- | [7 empty] | WJ | EXCEL
|  |  |  | RING | 4639-04- | [7 empty] | WW
|  |  |  | RING | 4639-04- | [7 empty] | WW
1011 | OD GRIND |  |  | RACE PUSHER | 4560-18- | [8 empty] | EXCEL
|  |  |  | SET PIN | 4560-21- | [9 empty] | SET PIN+0.05まで許容可。2020/01/23斎藤
|  |  |  | COLLAR | 4560-10- 4560-11- | [7 empty] | ※There is a possibility of falling=Select ⇒Confirmation to process Only when requested
|  |  |  | PIN | 4560-04-
3491 | L/MARKING |  |  | UNIVERSAL PALLET ASSY | 4918-01-0001-99 | [7 empty] | General purpose | IVT

## SPH(D→DT)
D→DT
C/N |  |  |  |  | End process | [6 empty] | memo | delivery date： engineer：
Person(担当者)
P/N |  |  |  |  | Confirmor
Final Confirm
Process No, | Process |  | New DWG | Name | DWG/No. |  |  | Rev | T.D.S. | CHECK T.D.S | ASSY Confirm | standard | NOTE | DATA
2511 | TEFLON BODING |  |  | BONDING ARBOR | BA | [7 empty] | Select：Engineering
2561 | TRIM |  |  | COLLET | 4030-01- | [8 empty] | EXCEL
2401 | SWAGE |  |  | SWAGE DIE | 4571-01- | [6 empty] | SD | Select：Engineering
|  |  |  | DIE PIN | 4571-02- | [6 empty] | DP
|  |  |  | GUIDE PIN | 4571-03- | [6 empty] | GP
2031 | TURN SPH OD | X-100 |  | CONCENTRICITY MEASURING PIN | 9901-09- | [8 empty] | EXCEL | ○ | FTLでD切削のみの加工は行いません 永沼さん確認済20171130
|  |  |  | ARBOR | 4857-01- | [6 empty] | RE33039 |  | EXCEL | ○
|  |  |  | ARBOR PIN | 4857-02- | [9 empty] | ○
|  |  |  | CENTER | 4857-03- | [9 empty] | ○
|  |  |  | WRIST END | 4857-04- | [9 empty] | ○
|  |  |  | LOADER JAW | 4857-06- | 0009 | [6 empty] | RACE OD φ8～18：0009 φ18～30：0003 φ30～45：0004 |  | ○
0003
0004
|  |  |  | INVERSION JAW | 4857-08- | 0016 | [6 empty] | ID φ3～ 4：0016 φ4～8：0015 φ8～16：0002 φ16～23：0012 |  | ○
0015
0002
0012
|  | (FTL) |  | COLLET OP1 | 4501-01- | [6 empty] | RE33026 | FTL selection is not basic Only when requested (20171201) | EXCEL
|  |  |  | PUSHER OP1 | 4501-02-
|  |  |  | COLLET OP2 | 4501-01-
|  |  |  | PUSHER OP2 | 4501-02-
2411 2412 | RELEASE RELEASE(2) |  |  | WORK GUIDE | 4606-03- | 0001 | -99 | [5 empty] | 0001：φ20～40 0002：φ15.875～20 | EXCEL
[6 empty] | 0002 | -99
|  |  |  | SET STICK | 4606-08- | [7 empty] | W+0.5
|  |  |  | PIN | 4606-10- | [7 empty] | ※Check：WORK DWG
|  |  |  | WORK HOLDER | 9713-10- | [7 empty] | ※HI Torque is select
2071 | SPH BRG TURN (DT) | X-100 |  | CONCENTRICITY MEASURING PIN | 9901-09- | [8 empty] | EXCEL | ○ | 基本的に、どちらのタイプでも「X-100でD切削 → ゆるめ → X-100で第二D切削 → XD-8でT切削」の加工順ですと、同芯度は悪くなります。タイ工場においてはどちらのタイプでも「X-100でD切削 → ゆるめ → 高松旋盤で第一D・T切削→第二D・T 切削（第一と第二では、コレットの径が異なる）」の加工順で治具の選別を行っていただきたいです。by西澤さん2025/07/10 積極的なFTL機の選定は行いません 小林さん確認済20171201
|  |  |  | ARBOR | 4857-01- | [6 empty] | RE33039 |  | EXCEL | ○
|  |  |  | ARBOR PIN | 4857-02- | [9 empty] | ○
|  |  |  | CENTER | 4857-03-
|  |  |  | WRIST END | 4857-04-
|  |  |  | LOADER JAW | 4857-06- | 0009 | [6 empty] | RACE OD φ8～18：0009 φ18～30：0003 φ30～45：0004
0003
0004
|  |  |  | INVERSION JAW | 4857-08- | 0016 | [6 empty] | ID φ3～ 4：0016 φ4～8：0015 φ8～16：0002 φ16～23：0012
0015
0002
0012
|  | XD-8 |  | COLLET | 4858-22- | [6 empty] | RE33040 | for OP1：OD=2031「TURN SPH OD」、OD MAX + 0.5 OK | EXCEL | ○
|  |  |  | COLLET | 4858-22- | [7 empty] | for OP2：OD=2071「SPH BRG TURN」、OD MAX + 0.5 OK
|  |  |  | STOPPER L | 4858-15- | [7 empty] | SPH中心が、コレット端面とほぼ同じであること |  | ○
|  |  |  | STOPPER R | 4858-17- | [7 empty] | SPH中心が、コレット端面から1mm程度飛び出すこと |  | ○
|  |  |  | WRIST END ASSY | 4858-01- |  | -99
|  |  |  | WRIST END | (4858-01- |  | -01
|  |  |  | COLLAR | (4858-01- |  | -02
|  |  |  | PIN | (4858-09- |  | )
|  |  |  | SPRING | ( |  | )
|  |  |  | SCREW BOLT | ( |  | )
|  |  |  | LOADER JAW | 4858-08- | 0005 | [6 empty] | OD φ10～15：0005 φ15～25：0002 φ25～35：0003 φ35～42：0004 |  | ○
0002
0003
0004
|  |  |  | WORK STOPPER | 4858-11- | 0002
|  |  |  | INVERSION JAW | 4858-12- | 0001 | [6 empty] | OD φ14～20：0001 φ20～27：0002 φ27～33：0004 φ33～40：0003 |  |  | (△2)
0002
0004
0003
|  | (FTL) |  | COLLET OP1 | 4501-01- | [6 empty] | RE33026 | FTL selection is not basic Only when requested (20171201) | EXCEL
|  |  |  | PUSHER OP1 | 4501-02-
|  |  |  | COLLET OP2 | 4501-01-
|  |  |  | PUSHER OP2 | 4501-02-
|  | - |  | INSERT (NOSE R=0.25 ONLY) | T-51- | 524 525 | [6 empty] | 524：INTERIOR=30°・EXTERIOR=30°(ETN series) 525：INTERIOR=20°・EXTERIOR=30°(MHTxxV-60A series)
3161 | WELD SEAL |  |  | ARBOR | 4639-02- | [7 empty] | WJ | EXCEL
|  |  |  | RING | 4639-04- | [7 empty] | WW
|  |  |  | RING | 4639-04- | [7 empty] | WW
1011 | OD GRIND |  |  | RACE PUSHER | 4560-18- | [8 empty] | EXCEL
|  |  |  | SET PIN | 4560-21- | [9 empty] | SET PIN+0.05まで許容可。2020/01/23斎藤
|  |  |  | COLLAR | 4560-10- 4560-11- | [7 empty] | ※There is a possibility of falling=Select ⇒Confirmation to process Only when requested
|  |  |  | PIN | 4560-04-
3491 | L/MARKING |  |  | UNIVERSAL PALLET ASSY | 4918-01-0001-99 | [7 empty] | General purpose | IVT

## SPH 中型
sph中型
C/N |  |  |  |  | End process | [6 empty] | memo | delivery date： engineer：
Person(担当者)
P/N |  |  |  |  | Confirmor
Final Confirm
Process No, | Process |  | New DWG | Name | DWG/No. |  |  | Rev | T.D.S. | CHECK T.D.S | ASSY Confirm | standard | NOTE | DATA
2511 | TEFLON BODING |  |  | BONDING ARBOR | BA | [7 empty] | Select：Engineering
2561 | TRIM |  |  | COLLET | 4030-01- | [8 empty] | EXCEL
2401 | SWAGE |  |  | SWAGE DIE | 4571-01- | [6 empty] | SD | Select：Engineering
|  |  |  | DIE PIN | 4571-02- | [6 empty] | DP
|  |  |  | GUIDE PIN | 4571-03- | [6 empty] | GP
2031 | TURN SPH. | (X-100) |  | CONCENTRICITY MEASURING PIN | 9901-09- | [8 empty] | EXCEL | 2019.03.25 THAI小林さんより。SPH BRG TURNで一発で仕上げるようなものについては通常のTUGAMI機で加工できるのでX-100での外径切削が必要ありません。今回4ABYT16V(R)-T移管
|  |  |  | ARBOR | 4857-01- | [6 empty] | RE33039 | RACE OD 40＜Manual processing：X-100 Use This 3JIG |  | 2018.12.10 THAI小林さんからの要望。φ40以上のD切削はX-100で手動で加工したい。その為、この3点の治具は選定して欲しい。
|  |  |  | ARBOR PIN | 4857-02- | [9 empty] | T切削治具は不要。ツガミMB-08Y（三つ爪チャック）で加工の為、治具不使用。IDY
|  |  |  | CENTER | 4857-03- | [9 empty] | 2024/11/6 NISHIZAWA D切削後緩めが入らない物はツガミでD＆Tを加工する。治具不要
|  | (FTL) |  | COLLET OP1 | 4501-01- | [6 empty] | RE33026 | FTL selection is not basic Only when requested (20171201) | EXCEL
|  |  |  | PUSHER OP1 | 4501-02-
|  |  |  | COLLET OP2 | 4501-01-
|  |  |  | PUSHER OP2 | 4501-02-
2411 2412 | RELEASE RELEASE(2) |  |  | WORK GUIDE | 4606-03- | 0001 | -99 | [5 empty] | 0001：φ20～40 0002：φ15.875～20 | EXCEL
[6 empty] | 0002 | -99
|  |  |  | SET STICK | 4606-08- | [7 empty] | W+0.5
|  |  |  | PIN | 4606-10- | [7 empty] | ※Check：WORK DWG
|  |  |  | WORK HOLDER | 9713-10- | [7 empty] | ※HI Torque is select
2071 | SPH BRG TURN | TUGAMI |  | CONCENTRICITY MEASURING PIN | 9901-09- | [8 empty] | EXCEL
|  |  |  | - | [8 empty] | TUGAMI（MB-08Y)：No jig required
|  | (FTL) |  | COLLET OP1 | 4501-01- | [6 empty] | RE33026 | FTL selection is not basic Only when requested (20171201) | EXCEL
|  |  |  | PUSHER OP1 | 4501-02-
|  |  |  | COLLET OP2 | 4501-01-
|  |  |  | PUSHER OP2 | 4501-02-
|  | - |  | INSERT NOSE R=0.25 ONLY | T-51- | 524 525 | [6 empty] | 524：INTERIOR=30°・EXTERIOR=30°(ETN series) 525：INTERIOR=20°・EXTERIOR=30°(MHTxxV-60A series)
3161 | WELD SEAL |  |  | ARBOR | 4639-02- | [7 empty] | WJ | EXCEL
|  |  |  | RING | 4639-04- | [7 empty] | WW
|  |  |  | RING | 4639-04- | [7 empty] | WW
1011 | OD GRIND |  |  | RACE PUSHER | 4560-18- | [8 empty] | EXCEL
|  |  |  | SET PIN | 4560-21- | [9 empty] | SET PIN+0.05まで許容可。2020/01/23斎藤
|  |  |  | COLLAR | 4560-10- 4560-11- | [7 empty] | ※There is a possibility of falling=Select ⇒Confirmation to process Only when requested
|  |  |  | PIN | 4560-04-
3491 | L/MARKING |  |  | UNIVERSAL PALLET ASSY | 4918-01-0001-99 | [7 empty] | General purpose | IVT

## 3PCS
3PCS
C/N |  |  |  | End process | [5 empty] | memo | delivery date： engineer：
Person(担当者)
P/N |  |  |  | Confirmor
Final Confirm
Process No, | Process | New DWG | Name | DWG/No. |  | Rev | T.D.S. | CHECK T.D.S | ASSY Confirm | NOTE | NOTE | standard | DATA
3491 | L/MARKING |  | PALLET | 4918-03- | [8 empty] | EXCEL
|  |  | SPACER | 4918-03-
2201 | INSTALL SPH. |  | SPH INSERT JIG | 4577-04- | [8 empty] | EXCEL
|  |  | ASSEMBLY TOOL | 4574-01- | [5 empty] | AT | Select：Engineering
|  |  | GUIDE PIN | 4571-03- | [5 empty] | GP
2211 | STAKING |  | STAKING PUNCH ASSY | 4591-21- | -99 | [5 empty] | Select：Engineering
|  |  | INNER RING | 4591-21- | -01
|  |  | OUTER RING | 4591-21- | -02
|  |  | STAKING PUNCH | 4591-01- | [5 empty] | ST
|  |  | GUIDE PIN | 4571-03- | [5 empty] | GP
|  |  | SPRING | SWY | [5 empty] | MISUMI
|  |  | HINGE PIN | SHCLGHN
(2211) | (Axial Proof Load Test) |  | AXIAL PROOF LOAD TEST JIG ASSY | 9732-03- | [8 empty] | ACCESS
|  |  | PUNCH | 9732-02-0 | [5 empty] | AX0
|  |  | JIG BASE | 9732-02-1 | [5 empty] | AX1
|  |  | GUIDE PIN | 9732-02-2 | [5 empty] | AX2
|  |  | ADAPTER | 9732-02-3 | [5 empty] | AX3
|  |  | PUNCH BASE | 9732-10-
|  |  | PUNCH BASE ASSY | 9751-07- | -99
3041 | INSTALL LUB FITTING |  | PUSHER | 4577-21- | [8 empty] | Excel
|  |  | NIPPLE INSERT JIG | 4577-01-
Note on H13: Windows ユーザー:

## ボール入りRD
BALL入りRD
C/N |  |  |  | E_CODE | [6 empty] | memo
担当者
P/N |  |  |  | 確認者
FINAL
Process No, | Process | 新規設計 | Name | DWG/No. |  |  | Rev | 加工情報 | チェック | 検 | NOTE1 | NOTE2 | data base
3491 | L/MARKING |  | PALLET | 4918-03- |  | -01 | [6 empty] | W/M
|  |  | SPACER | 4918-03- |  | -
3131 | CHECK CLEARANCE |  | MASTER GAUGE ASSY | 9764-01- |  | -99 | [5 empty] | R/P測定用 | W/M
|  |  | MASTER GAUGE(INNER) | 9764-01- |  | -01
|  |  | MASTER GAUGE(OUTER) | 9764-01- |  | -02
|  |  | WORK SUPPORTASSY | 9764-02- |  | -99
|  |  | WORK SUPPORTER (1) | 9764-02- |  | -01
|  |  | WORK SUPPORTER (2) | 9764-02- |  | -02
|  |  | ECCENTRIC PIN | 9764-03-
|  |  | SCREW | (CB | - | ) |  |  |  |  | MISUMI
|  |  | SCREW | (CB | - | ) |  |  |  |  | MISUMI
|  |  | WORK HOLDER | 9738-05- | [7 empty] | A/P測定用(3Dプリンタ治具4800-68は使用禁止) | W/M
3221 | HAND FEEL INSPECT |  | TORQUE MEASUREMENT TOOL ASSY | 9713-08- |  | -99 | [5 empty] | 揺動トルク要求が 有る場合のみ設計 する。 | W/M
|  |  | TORQUE MEASUREMENT TOOL | 9713-08- |  | -01
|  |  | PLATE | 9713-08- |  | -02
3191 | FILL GREASE |  | NOZZLE ASSY | 4800-31- |  | -99 |  |  |  |  | NZ |  | #N/A
|  |  | NOZZLE | 4800-31- |  | -01
|  |  | PIN | 4800-31- |  | -02
3002 | ASSEMBLY (2) |  | STAKING PUNCH(UPPER) | 4645-01- | [6 empty] | PU | ・カシメタイプのみ選定 （スナップリングリテーナータイプは不要) ・オーダーリストWC28→39に手動で打ち変えること。 | W/M
|  |  | STAKING PUNCH(LOWER) | 4645-02- | [6 empty] | PT
|  |  | GUIDE PIN | 4571-03- | [6 empty] | GP
※検査治具リスト・エクセル有。入力後、RODEND DOCUMENTの"移管データフォルダ(資料)"に更新すること。

## S_ROLLER_ASSY
BALL入りRD
C/N |  |  |  |  | E_CODE | [5 empty] | memo
担当者
P/N |  |  |  |  | 確認者
FINAL
Process No, | Process | Machine | 新規設計 | Name | DWG/No. |  | Rev | 加工情報 | チェック | 検 | NOTE1 | NOTE2 | data base
1041 | SPHERICAL GRIND | KS400B1～B3 |  | WORK DRIVER | 4664-01- | [5 empty] | 極力既存品から選択する | 球径≦Sφ32まで | EXCEL
|  |  |  | LOADING CHUTE | 4664-02-
|  |  |  | SUPPORT BLOCK | 4664-03-
|  |  |  | PLUG（A) | 4664-06- | [5 empty] | PLAG(B)の値を見て選定すること
|  |  |  | PLUG（B) | 4664-07-
|  |  |  | PLUG（A) | 4664-21-
|  |  |  | PLUG（B) | 4664-22-
1241 | SUPER FINISH | KS H70 |  | FINISH WHEEL SIZE | WA or CRYSTAL | [5 empty] | スペック→ | サイズがあるか確認する事 | EXCEL
|  |  |  | ROUGH WHEEL SIZE | 4691-20- | [5 empty] | #800 | サイズがあるか確認する事
|  |  |  | STONE HOLDER | 4691-01-
|  |  |  | STOPPER | 4691-02- | [5 empty] | 段付きカラー
|  |  |  | COLLET（A） | 4691-03- | [5 empty] | ID＜12.7
|  |  |  | COLLET | 4691-19- | [5 empty] | 12.7≦ID＜41.7 AC7XXXX (TEIKOKU CHUCK)
|  |  |  | GRINDSTONE BASE | 4691-04- | [5 empty] | 砥石台
|  |  |  | COLLET BODY | 4691-18- | [5 empty] | AC-8XXX (TEIKOKU CHUCK) | 12.7≦ID
3001 | ASSEMBLY |  |  | ASSEMBLY TOOL | 4645-02- | [5 empty] | PT 技術科選定（設計）
[5 empty] | 4800-68- | [5 empty] | 3Dプリンター製（元図があり、技術から依頼があれば生技で設計）
3121 | CLEARANCE SELECT |  |  | 専用治具不要
3002 | ASSEMBLY(2) |  |  | 専用治具不要
3003 | ASSEMBLY(3) |  |  | 専用治具不要
2211 | STAKING |  |  | STAKING JIG ASSY | 4843-01- | -99 |  |  |  |  | ※リベッティングでステーキングの場合、生技で設計。（シールドカシメ）
|  |  |  | BASE | 4843-01- | -01
|  |  |  | HEAD | 4843-02-
2211 | （STAKING） | [9 empty] | ※プレス機等でステーキングの場合、技術で設計。
3491 | L/MARKING |  |  | PALLET ASSY | 4918-01- | -99 |  |  |  |  | 主にPOM製
|  |  |  | PALLET | 4918-01- | -01
|  |  |  | PALLET ASSY | 4800-68- | -99 |  |  |  |  | 3Dプリンター製
|  |  |  | PALLET | 4800-68- | -01
※検査治具リスト・エクセル有。入力後、RODEND DOCUMENTの"移管データフォルダ(資料)"に更新すること。

## D_ROLLER_ASSY
BALL入りRD
C/N |  |  |  |  | E_CODE | [6 empty] | memo
担当者
P/N |  |  |  |  | 確認者
FINAL
Process No, | Process | Machine | 新規設計 | Name | DWG/No. |  |  | Rev | 加工情報 | チェック | 検 | NOTE1 | NOTE2 | data base
1041 | SPHERICAL GRIND | KS400B 1～B4 |  | WORK DRIVER | 4664-01- | [6 empty] | 極力既存品から選択する | 球径≦Sφ32まで | EXCEL
|  |  |  | LOADING CHUTE | 4664-02-
|  |  |  | SUPPORT BLOCK | 4664-03-
|  |  |  | PLUG（A) | 4664-06- | [6 empty] | PLAG(B)の値を見て選定すること
|  |  |  | PLUG（B) | 4664-07-
|  |  |  | PLUG（A) | 4664-21-
|  |  |  | PLUG（B) | 4664-22-
1241 | SUPER FINISH | KS-H70 |  | FINISH WHEEL SIZE | [7 empty] | WA X X | サイズがあるか確認する事 | #N/A
|  |  |  | ROUGH WHEEL SIZE | 4691-20- | [6 empty] | #800 D W ° X T
|  |  |  | STONE HOLDER | 4691-01- | [6 empty] | 砥石外径より内径が大きいこと
|  |  |  | STOPPER | 4691-02- | [6 empty] | 選定したAC ADAPTERに対応のこと
|  |  |  | COLLET | 4691-03- | [6 empty] | これを使用する場合は4691-100001/0002or0003を使用 | 先端穴径：φ3.5～φ5.3
|  |  |  | GRINDSTONE BASE | 4691-04-
|  |  |  | ATTACHMENT |  | 0001 | [5 empty] | 4907-06-0001：0001 4907-06-0002：0002 4907-06-0003：0003
[5 empty] | 4907-05- | 0002
0003
|  |  |  | CONECTOR ROD | 4907-06- | 0001 | [5 empty] | 4691-03、AC8100-8300：0001 AC8400-8500：0002
0002
|  |  |  | COLLET ADAPTER | 4691-10- | [6 empty] | 現状-0001のみ | ID＜12.7
|  |  |  | JOINT |  | 0002 | [5 empty] | COLLETの先端穴径によるφ5.3：-0002 φ3.5：-0003
[5 empty] | 4691-10- | 0003
|  |  |  | COLLET BODY | 4691-18- | [6 empty] | AC-8XXX (TEIKOKU CHUCK) | 12.7≦ID
|  |  |  | COLLET | 4691-19- | [6 empty] | AC7XXXX (TEIKOKU CHUCK)
|  |  |  | END BLOCK | 4907-01- | [6 empty] | 20＜OD≦40, 14＜W＜26, (条件満足できない場合は自動供給不可) | 自動供給 可 ・ 不可
|  |  |  | FINGER CHUCK | 4907-03-
|  | RA-10 |  | SPHERICITY MEASURING JIG ASSY | 9901-21- |  | -99 |  |  |  |  | ボール用真円度測定冶具 | ※1
|  |  |  | BASE | 9901-21- |  | -01
|  |  |  | PIN | 9901-21- |  | -02
3001 | ASSEMBLY（1） |  |  | ASSEMBLY JIG ASSY | 4800-68- |  | -99 |  |  |  |  | 3Dプリンター
|  |  |  | BASE (1) | 4800-68- |  | -1
|  |  |  | SAPPORT (1) | 4800-68- |  | -2
|  |  |  | BASE (2) | 4800-68- |  | -3
|  |  |  | SAPPORT (2) | 4800-68- |  | -4
3121 | CLEARANCE SELECT |  |  | 専用治具不要
3002 | ASSEMBLY(2) |  |  | SLEEVE INSERT JIG ASSY | 4800-68- |  | -99 |  |  |  |  | 3Dプリンター
|  |  |  | GUIDE WASHER | 4800-68- |  | -01
|  |  |  | SLEEVE GUIDE | 4800-68- |  | -02
|  |  |  | SLEEVE PUSH OUT JIG ASSY | 4577-09- |  | -99
|  |  |  | PIN | 4577-09- |  | -01
1061 | ID GRIND | KS-B22G |  | JAW | 4027-01- | [7 empty] | ID≦φ15.875 | EXCEL
|  |  |  | BACK PLATE | 4027-02-
|  |  |  | BACK PLATE | 4027-10- | [7 empty] | ヤトイ
|  |  |  | HOLDER | 4027-12- |  | -01
|  |  |  | NUT | 4027-12- |  | -02
|  |  |  | WHEEL | 4027-03-
|  |  |  | QUILL | 4027-08-
|  | KS-B80 |  | JAW | 4021-01- | [7 empty] | 球径：54mmMAX 巾：14mmMIN 内径：8.4mmMIN (把握能力：90mm(?)MAX) | #REF!
|  |  |  | BACK PLATE | 4021-02-
|  |  |  | QUILL | 4021-03-
|  |  |  | QUILL BOLT | 4021-04-
|  |  |  | WHEEL | 4021-05-
3491 | L/RMARKING |  |  | PALLET | 4918-01- | [6 empty] | シールテーナ単体レーザマーキング治具
3191 | FILL GREASE |  |  | 専用治具不要
3003 2211 | ASSEMBLY (3) STAKING |  |  | STAKING JIG ASSY | 4843-01- |  | -99 | [6 empty] | #N/A
|  |  |  | BASE | 4843-01- |  | -01
|  |  |  | HEAD | 4843-02-
※検査治具リスト・エクセル有。入力後、RODEND DOCUMENTの"移管データフォルダ(資料)"に更新すること。

## ROLLER PIN
ROLLER PIN
先 に 確 認 ！ ！ → | Process | Machine | 新規 | Name | DWG/No. |  | Rev |  | 検 | INNOV | Notes |  | data base
| NC GRIND | 東振 Sigma-18-I |  | ROTARY DRESSER | 4800-42- | [5 empty] | DD
|  |  |  | R砥石調整ブロック | 4805-01- | [7 empty] | EXCEL
|  |  |  | ガイドブロック | 4805-03-
|  |  |  | サイドプレートR | 4805-04-
|  |  |  | サイドプレートL | 4805-05-
|  |  |  | ワークチェンジ | 4805-06-
|  |  |  | ワークホルダー | 4805-07-
|  |  |  | チューブホルダー(出口側) | 4805-08-
|  |  |  | チューブホルダー(入口側) | 4805-09-
|  |  |  | ワークキャリア | 4805-10-
|  |  |  | ブレード | 4805-11-
※：既に日本設備用の治具情報がK-INFに記載されている場合、上記表に記録し、所定のエクセル(下記参照)へ入力の上保存すること
U:\製造技術\yamamoto\設計基準・寸法・在庫データ\センタレス_ローラーピン(Sigma-18-I)（積山）\20160609_TOOLING LIST_Sigma-18-I_ROLLER PIN.xlsx
C/N |  |  |  |  | E_CODE | [5 empty] | memo
担当者
P/N |  |  |  |  | 確認者
FINAL
Process No, | Process | Machine | 新規設計 | Name | DWG/No. |  | Rev | 加工情報 | チェック | 検 | NOTE1 | NOTE2 | data base
| NC GRIND | minebea KS-450C |  | ROTARY DRESSER | 4800-42- | [5 empty] | DD
|  |  |  | BLADE | 4029-01- | [5 empty] | オーダーリスト：2PCS |  | EXCEL
|  |  |  | CARRIER (R) | 4029-02- | [5 empty] | オーダーリスト：2PCS
|  |  |  | CARRIER (F) | 4029-03- | [5 empty] | オーダーリスト：2PCS
|  |  |  | SLEEVE | 4029-04- | [5 empty] | オーダーリスト：2PCS,Subpart of 4029-06-
|  |  |  | SEPARATE BLOCK | 4029-06- | [5 empty] | オーダーリスト：1PCS
|  |  |  | SEPARATE PLATE | 4029-07- | [5 empty] | オーダーリスト：1PCS
|  |  |  | LIFTER GUIDE | 4029-08- | [5 empty] | オーダーリスト：1PCS
|  |  |  | LIFTER | 4029-09- | [5 empty] | オーダーリスト：2PCS
|  |  |  | TUBE STAY （1号機） |  | 0002 |  |  |  |  | TUBE による。いづれかを選択のこと。 NT-4 ： 0002 NT-6 ： 0003 NT-8 ： 0004
[5 empty] | 4029-10- | 0003
0004
|  |  |  | LIFTER STAY（1号機） | 4029-10- | 0001 |  |  |  |  | LIFTERの子部品(全型式共用)※1号機
|  |  |  | TUBE STAY （2号機） | 4029-15-
4029-16-
|  |  |  | GUIDE TUBE (1) | 4029-13- | [5 empty] | LIFTER GUIDEの子部品/オーダーリスト：2PCS
|  |  |  | GUIDE TUBE (2) | 4029-14 | [5 empty] | LIFTER GUIDEの子部品/オーダーリスト：2PCS
|  |  |  | TUBE | NT- | [5 empty] | 1号機 MISUMI購入品 |  | -
[5 empty] | N2-4- | [5 empty] | 2号機 MISUMI購入品
1号機 | THAI NC GRIND（1181）設備加工限界 巾最大＝8.0mm 切削外径ストレート部最大＝φ5.19 2020/06/09 IDY（以前はφ5.14）
2号機 | 未入荷 …設備加工限界 巾最大＝17.0mm 切削外径ストレート部最大＝φ11.0
※TURNING工程には事前に型式連絡をする事。→シチズンB12用ツーリング3アイテムをTHAIで確認。（主軸コレットチャック ガイドブッシュ 背面コレットチャック）

## LOCK NUT
LOCK NUT
C/N |  |  |  |  | E_CODE | [5 empty] | memo
担当者
P/N |  |  |  |  | 確認者
FINAL
Process No, | Process | Machine | 新規設計 | Name | DWG/No. |  | Rev | 加工情報 | チェック | 検 | NOTE1 | NOTE2 | data base
0561 | MACHINING | マザック VCS530C |  | Mill Keyway Assy | (4908-05- | -99) | [6 empty] | EXCEL
|  |  |  | Arbor | 4908-05- | -01
|  |  |  | Collar | 4908-05- | -02
|  |  |  | Nut | 4908-05- | -03
|  | Cutter |  | T-slot cutter | X-52- | [7 empty] | EXCEL
|  |  |  | End mill cutter | F-51- | [6 empty] | x-52無しの場合

## PB
RACE (GRINDING)
C/N |  |  |  |  | End process |  |  |  |  | memo | delivery date： engineer：
Person(担当者)
P/N |  |  |  |  | Confirmor
Final Confirm
Process No, | Process |  | New DWG | Name | DWG/No. | Rev | T.D.S. | CHECK T.D.S | ASSY Confirm | standard | NOTE | DATA
1021 | ＦＡＣＥＧＲＩＮＤ | KVD300CRⅡ |  | CARRIER | 4036-01- | [6 empty] | #N/A
|  |  |  | CARRIER GUIDE | 4036-02- | [6 empty] | #N/A
1011 | OD GRIND (FINISH OD) | OC-16A |  | RACE PUSHER | 4560-18- | [6 empty] | EXCEL
|  |  |  | SET PIN | 4560-21- | [7 empty] | SET PIN+0.05まで許容可。2020/01/23斎藤