## Sheet1
CN | C25-00742
PN_C
SUFIX_CN_C | A41-04308
W_2_2(mm) | 15.062
W_2_2_MAX(mm) | 0.127
W_2_2_MIN(mm) | -0.126
W_2_2_GT1(mm) | 0.25
w_2_2_1(mm) | 17.115
w_2_2_1_max(mm) | 0.025
w_2_2_1_min(mm) | -0.025
OD_2_2(mm) | 36.512
OD_2_2_MAX(mm) | 0
OD_2_2_MIN(mm) | -0.012
oD_2_2_1(mm) | 39.905
oD_2_2_1_max(mm) | 0.025
oD_2_2_1_min(mm) | -0.025
ciD_2_2_1(mm) | 34.4
ciD_2_2_1_max(mm) | 0.1
ciD_2_2_1_min(mm) | -0.1
iD_2_2_1(mm) | 32.55
iD_2_2_1_max(mm) | 0.02
iD_2_2_1_min(mm) | -0.02
iD_2_2_1_gt1(mm) | 0.05
iD_2_2_2(mm) | 19.05
coD1_2_2_1(mm) | 0.3
coD1_2_2_1_max(mm) | 0.1
coD1_2_2_1_min(mm) | -0.1
coD2_2_2_1(mm) | 0.5
coD2_2_2_1_max(mm) | 0.1
coD2_2_2_1_min(mm) | -0.1
roD_2_2_1(mm) | 1
roD_2_2_1_max(mm) | 0.1
roD_2_2_1_min(mm) | -0.1
aiD_2_2_1(deg) | 50
aiD_2_2_1_max(deg) | 2
aiD_2_2_1_min(deg) | -2
TiD_2_2(mm) | 0.381
mD_f_1(mm) | 36.51
DENSITY_L1(g_cm3) | 0
W_f_4(mm) | 15.06
W_f_4_MAX(mm) | 0.12
W_f_4_MIN(mm) | -0.12
W_f_4_GT1(mm) | 0.25
w_f_4_1(mm) | 15.035
w_f_4_1_max(mm) | 0.025
w_f_4_1_min(mm) | -0.025
w_f_4_1_gt1(mm) | 0.2
w_f_4_2(mm) | 15.06
w_f_4_2_max(mm) | 0.09
w_f_4_2_min(mm) | -0.09
w_f_4_3(mm) | 15.06
w_f_4_3_max(mm) | 0.12
w_f_4_3_min(mm) | -0.12
OD_f_4(mm) | 36.512
OD_f_4_MAX(mm) | 0
OD_f_4_MIN(mm) | -0.012
OD_f_4_GT1(mm) | 0.127
oD_f_4_1(mm) | 36.613
oD_f_4_1_max(mm) | 0.025
oD_f_4_1_min(mm) | -0.025
oD_f_4_1_gt1(mm) | 0.1
oD_f_4_2(mm) | 36.486
oD_f_4_2_max(mm) | 0.002
oD_f_4_2_min(mm) | -0.002
oD_f_4_3(mm) | 36.506
oD_f_4_3_max(mm) | 0.006
oD_f_4_3_min(mm) | -0.006
OC_f_4(mm) | 0.06
OC_f_4_MAX(mm) | 0.12
OC_f_4_MIN(mm) | 0
OC_f_4_GT1(mm) | 0.06
OC_f_4_GT2(mm) | -0.06
oC_f_4_1(mm) | 0.12
oC_f_4_1_max(mm) | 0.04
oC_f_4_1_min(mm) | -0.04
oC_f_4_2(mm) | 0.06
oC_f_4_2_max(mm) | 0.06
oC_f_4_2_min(mm) | -0.06
OCA_f_4(deg) | 45
OCA_f_4_MAX(deg) | 2
OCA_f_4_MIN(deg) | -2
oCA_f_4_1(deg) | 45
oCA_f_4_1_max(deg) | 0.5
oCA_f_4_1_min(deg) | -0.5
PcGrD_f_4(mm) | 1.397
PcGrD_f_4_MAX(mm) | 0
PcGrD_f_4_MIN(mm) | -0.254
pcGrD_f_4_1(mm) | 1.28
pcGrD_f_4_1_max(mm) | 0.09
pcGrD_f_4_1_min(mm) | -0.09
PcGrR_f_4(mm) | 0.43
PcGrR_f_4_MAX(mm) | 0
PcGrR_f_4_MIN(mm) | -0.17
pcGrR_f_4_1(mm) | 0.35
pcGrR_f_4_1_max(mm) | 0.05
pcGrR_f_4_1_min(mm) | -0.05
IpcGrA_f_4(deg) | 30
IpcGrA_f_4_MAX(deg) | 0.5
IpcGrA_f_4_MIN(deg) | -0.5
PcD_f_4(mm) | 33.35
PcD_f_4_MAX(mm) | 0
PcD_f_4_MIN(mm) | -0.2
PcD_f_4_GT1(mm) | 0.127
pcD_f_4_1(mm) | 33.25
pcD_f_4_1_max(mm) | 0.07
pcD_f_4_1_min(mm) | -0.07
pcD_f_4_1_gt1(mm) | 0.1
SbL_f_4(mm) | 1.143
OpcGrA_f_4(deg) | 30
OpcGrA_f_4_MAX(deg) | 0.5
OpcGrA_f_4_MIN(deg) | -0.5
OdToIdA_f_4(mm) | 8